## Feuil1
Stockage d'énergie par volant d'inertie, cylindre, rotation
https://fr.wikipedia.org/wiki/Volant_d%27inertie#Stockage_d.E2.80.99.C3.A9nergie
http://www.techniques-ingenieur.fr/base-documentaire/energies-th4/reseaux-electriques-de-transport-et-de-repartition-42263210/stockage-inertiel-de-l-energie-d4030/composants-de-stockage-d-energie-electrique-volant-d-inertie-d4030v2niv10001.html
https://en.wikipedia.org/wiki/Flywheel_energy_storage
http://forums.futura-sciences.com/technologies/19815-calcul-dun-volant-dinertie.html |  |  | Les calculs de azertylr sont justes
1.8 | densité | 1.8
0.2 | Rmin (m): rayon interne du volant | 0.2
0.25 | Rmax (m): rayon externe du volant | 0.25
0.4 | hauteur du volant (m), le long de l'axe de rotation | 0.4
0.028274 | volume (m^3) | 0.028
50.8938 | masse (kg) | 51
2.6083 | moment d'inertie (kg.m²)
43600 | vitesse rotation (tr/min) | 43600
4565.7813 | vitesse rotation (rad/s)
27186855.305 | Energie cinétique (J)
7.5519 | Energie cinétique (kWh) | 7.55
148.3855 | densité d'énergie (Wh/kg) | 148
1141.4453 | vitesse périphérique (m/s) | 1141
4109.2032 | vitesse périphérique (km/h)
5211589.7729 | accélération centrifuge périphérique (m/s²)
531252.7801 | accélération centrifuge périphérique (g) | 531253
2345215397.7868 | effort tangentiel a la surface du cylindre = rho * r² * w² avec rho la densité du matériau et w la vitesse angulaire
Note on C7: Les données de la colonne C correspondent au kevlar de l'article de wikipedia, en prenant une marge de sécurité de 70% sur la vitesse périphérique Vmax