## Profondeur de champ
Profondeur de champ des objectifs (CI183, 5/96, p.71 - CI198, 11/97, p.99 - CI438, 04/22, p.60)
Calculs détaillés: http://www.edgar-bonet.org/physique/pdc/
Une excellente représentation est proposée par chelmimage sur ce post : http://www.chassimages.com/forum/index.php/topic,82898.0.html
http://www.dofmaster.com/dofjs.html
La profondeur de champ ne dépend que du diamètre de la pupille d'entrée !
http://www.edgar-bonet.org/physique/pdc/
http://fr.wikipedia.org/wiki/Cercle_de_confusion
Voir aussi le programme écrit pour la calculatrice HP
NOTA: quand la mise au point est réalisée sur l'hyperfocale H, la netteté s'étend de H/2 à l'infini
Colonnes pour calculs temporaires et comparaisons
| 24x36 | APS | 4/3 | nikon 990 | SP-570UZ | SX40 HS | RX10 | D90 | D7000 | D7100 | EOS 7D | SP-570UZ | D90 | D7000 | Influence de la réduction de taille | 24x36 | bridge | Influence de la réduction de taille | D90 | bridge
focales min-max (mm) |  |  |  | 8 - 24 | 4.6 - 92 | 4.3 - 150.5 | 8.8 - 220 | [10 empty] | en macro
hauteur capteur | 24 | 15.6 | 13 | 5.4 | 4.6 | 4.55 | 8.8 | 15.8 | 15.6 | 15.6 | 14.9 | 4.6 | 15.8 | 15.6 |  |  |  | hauteur capteur | 15.8 | 4.6
largeur capteur (mm) | 36 | 23.4 | 17.3 | 7.2 | 6.13 | 6.17 | 13.2 | 23.6 | 23.6 | 23.5 | 22.3 | 6.13 | 23.6 | 23.6 |  |  |  | largeur capteur (mm) | 23.6 | 6.13
Diagonale capteur (mm) | 43.2666 | 28.1233 | 21.64 | 9 | 7.664 | 7.6663 | 15.8644 | 28.4007 | 28.2899 | 28.2066 | 26.8198 | 7.664 | 28.4007 | 28.2899 |  |  |  | Diagonale capteur (mm) | 28.4007 | 7.664
Focale (mm) | 50 | 100 | 50 | 24 | 90 | 90 | 220 | 105 | 105 | 600 | 400 | 28 | 105 | 400 | Focale (mm) | 30 | 6 | Focale (mm) | 105 | 28
Focale (eq. 24x36) | 50 | 153.8462 | 99.969 | 115.3776 | 508.0891 | 507.94 | 600 | 159.9606 | 160.587 | 920.3522 | 645.2944 | 158.0722 | 159.9606 | 611.76 |  |  |  | Focale (eq. 24x36) | 159.9606 | 158.0722
Ouverture | 11 | 4 | 2 | 2.8 | 5.6 | 5.6 | 4 | 5.6 | 5.6 | 8 | 5.6 | 4 | 13 | 8 | Ouverture | 2.8 | 2.8 | Ouverture | 18.2 | 4
espacement des pixels (mm) |  |  |  | 0.0035 | 0.0017 | 0.00154 | 0.0024123 | 0.0055 | 0.0048 | 0.0039167 | 0.0043 | 0.0017 | 0.0054 | 0.0048
Cercle de confusion utilisé ici (en pixels) |  |  |  | 2 | 2.94 | 3 | 4.6 | 3.6 | 4 | 5 | 4.4 | 2.9 | 3.6 | 4
Cercle de confusion utilisé ici (en mm) | 0.03 | 0.0195 | 0.015005 | 0.007 | 0.004998 | 0.00462 | 0.011097 | 0.0198 | 0.0192 | 0.019583 | 0.01892 | 0.00493 | 0.01944 | 0.0192 | Cercle de confusion (mm) | 0.033333 | 0.0066667 | Cercle de confusion (mm) | 0.019667 | 0.0051083
Cercle de confusion utilisé par dofjs.html | 0.03 | 0.0195 | 0.015005 | 0.0062404 | 0.005314 | 0.0053156 | 0.011 | 0.019692 | 0.019616 | 0.019558 | 0.018596 | 0.005314 | 0.019692 | 0.019616
Hyperfocale (m) | 7.5758 | 128.2051 | 83.3075 | 29.3878 | 289.4015 | 313.0798 | 1090.4261 | 99.4318 | 102.5391 | 2297.8723 | 1510.1178 | 39.7566 | 43.6254 | 1041.6667 | Hyperfocale (m) | 9.64 | 1.93 | Hyperfocale (m) | 30.8018 | 38.3687
Distance de mise au point (m) | 2 | 20 | 20 | 1.5 | 1.5 | 1.5 | 53 | 0.4 | 1.5 | 53 | 57 | 0.4 | 0.4 | 6 | Distance de mise au point (m) | 1.5 | 1.5 | Distance de mise au point (m) | 0.4 | 0.4
Limites de netteté min (m) | 1.5906 | 17.3127 | 16.1359 | 1.4283 | 1.4927 | 1.4933 | 50.5531 | 0.39882 | 1.4799 | 51.8183 | 54.9408 | 0.39629 | 0.39731 | 5.9679 | Limites de netteté (m) | 1.30 - 1.77 | 0.85 - 6.66 | Limites de netteté (m) | 0.39621 | 0.39616
Limites de netteté max (m) | 2.6932 | 23.6748 | 26.2976 | 1.5793 | 1.5073 | 1.5068 | 55.6959 | 0.40119 | 1.5207 | 54.2368 | 59.2196 | 0.40378 | 0.40272 | 6.0324 |  |  |  |  | 0.40387 | 0.40392
Profondeur de champ (m) | 1.1027 | 6.3621 | 10.1617 | 0.15106 | 0.014617 | 0.013511 | 5.1428 | 0.0023735 | 0.040821 | 2.4185 | 4.2788 | 0.0074862 | 0.0054099 | 0.064514 | Profondeur de champ (m) | 0.47 | 5.81 | Profondeur de champ (m) | 0.0076626 | 0.0077571
Défaut de planéité max du film (mm) | 0.33 | 0.078 | 0.030009 | 0.0196 | 0.027989 | 0.025872 | 0.044386 | 0.11088 | 0.10752 | 0.15667 | 0.10595 | 0.01972 | 0.25272 | 0.1536 | Défaut de planéité max du film (mm) | 0.093333 | 0.018667 | Défaut de planéité max du film (mm) | 0.35793 | 0.020433
MPixels | 0.96 | 0.96 | 0.99894 | 0.79347 | 1.1288 | 1.3153 | 0.94336 | 0.95113 | 0.9987 | 0.95591 | 0.92822 | 1.1602 | 0.98668 | 0.9987
Tableau donnant l'hyperfocale en fonction de l'ouverture et de la focale, pour le cercle de confusion défini ci-dessous:
Cercle de confusion (mm) : | 0.033333
| Focale | Focale | Focale | Focale | Focale | Focale | Focale | Focale | Focale
Ouverture | 28 | 35 | 50 | 70 | 100 | 135 | 200 | 300 | 500
1.8 | 13.0667 | 20.4167 | 41.6667 | 81.6667 | 166.6667 | 303.75 | 666.6667 | 1500 | 4166.6667
2 | 11.76 | 18.375 | 37.5 | 73.5 | 150 | 273.375 | 600 | 1350 | 3750
2.8 | 8.4 | 13.125 | 26.7857 | 52.5 | 107.1429 | 195.2679 | 428.5714 | 964.2857 | 2678.5714
4 | 5.88 | 9.1875 | 18.75 | 36.75 | 75 | 136.6875 | 300 | 675 | 1875
5.6 | 4.2 | 6.5625 | 13.3929 | 26.25 | 53.5714 | 97.6339 | 214.2857 | 482.1429 | 1339.2857
8 | 2.94 | 4.5938 | 9.375 | 18.375 | 37.5 | 68.3438 | 150 | 337.5 | 937.5
11 | 2.1382 | 3.3409 | 6.8182 | 13.3636 | 27.2727 | 49.7045 | 109.0909 | 245.4545 | 681.8182
16 | 1.47 | 2.2969 | 4.6875 | 9.1875 | 18.75 | 34.1719 | 75 | 168.75 | 468.75
22 | 1.0691 | 1.6705 | 3.4091 | 6.6818 | 13.6364 | 24.8523 | 54.5455 | 122.7273 | 340.9091
32 | 0.735 | 1.1484 | 2.3438 | 4.5938 | 9.375 | 17.0859 | 37.5 | 84.375 | 234.375
Note on A21: Diamètre du "grain" sur l'émulsion. Standard: 0.03mm Emulsions fines & bons objectifs: 0.02mm NOTA: les calculs de CI sont généralement faits avec 1/30=0.033mm
Note on A23: Distance de mise au point donnant la plus grande profondeur de champ, avec netteté à l'infini. NOTA: en suivant CI241, 3/02, p.98, on peut calculer pour chaque objectif un nombre K (à noter sur l'objectif), qu'il suffit de diviser par l'ouverture pour obtenir l'hyperfocale.
Note on A28: Si le film a des défauts de planéité supérieurs à ± la valeur calculée, l'image sera floue. Nota: le calcul est pessimiste car fait pour une mise au point à l'infini. A courte distance, le défaut de planéité tolérable est supérieur à la valeur calculée.
Note on R11: J'ai simulé un appareil de dimensions réduites en divisant la focale et le "grain" par 5.
Note on A20: De combien de pixels on tolère le flou? Ce nombre est le rapport entre le diamètre du cercle de confusion et l'espacement des pixels. Quand ce nombre vaut 3 par exemple, la tache focale s'étend sur 3 pixels en linéaire, soit quasiment 9 pixels en surface, et la résolution globale de l'image est approximativement divisée par un facteur 9. Si on met 1, on ne tolère pas de flou de mise au point supérieur à l'espacement des pixels. Ca donne alors la plage de netteté parfaite.
Note on A22: http://www.dofmaster.com/dofjs.html : The circles of confusion are calculated using the formula CoC = (CoC for 35mm format) / (Digital camera lens focal length multiplier) Recommandation GT: on peut prendre CoC = 30 µm / (Digital camera lens focal length multiplier) pour un flou "standard" CoC = 20 µm / (Digital camera lens focal length multiplier) pour un flou "moindre" EN CLAIR: un CoC de 30µm en plein format, ça veut dire qu'on met 1200 taches de diffraction dans la largeur de l'image (36mm) un CoC de 20µm en plein format, ça veut dire qu'on met 1800 taches de diffraction dans la largeur de l'image (36mm)
Note on A29: Nombre de mégapixels effectifs dans l'image quand on est à la limite du flou, calculée selon: (largeur capteur / cercle de confusion) * (hauteur capteur / cercle de confusion)
Note on A14: Pas indispensable à renseigner. Ne sert que pour le calcul du nombre de MPixels.
Note on A13: Pas indispensable à renseigner. Ne sert que pour le calcul du nombre de MPixels.
Note on A15: si besoin, se trouve sur dpreview.com, sur la fiche descriptive de l'appareil
Note on V11: J'ai simulé, en configuration macro, un reflex petit format avec un 105mm, et un compact/bridge qui donne le même rapport d'agrandissement à la même distance
Note on V18: Je détermine ici l'ouverture de manière à ce que la diffraction ne dégrade pas trop l'image. Je pars d'une ouverture F/4 pour le bridge, ça donne une tache de diffraction de 2.4µm, soit 6.13/0.0024=2554 taches de diffraction dans la largeur de l'image. Pour le D90, ca fait donc une tache de diffraction de 28.4/2554=11.1µm, ce qui est obtenu pour F/18.2
Note on B11: ou argentique
Note on B22: Celui-ci sert de référence pour toute cette ligne. Les autres s'en déduisent automatiquement.
Note on H18: 8.8 - 220 mm F/2.4 - 4 (Sony RX10 IV)
Note on H11: Sony RX10
Les cercles de confusion adoptés par http://www.dofmaster.com/dofjs.html (et autres calculateurs de profondeur de champ) définissent la limite du flou par référence aux anciennes conventions qui étaient un diamètre de cercle de confusion de 30µm pour du 24x36. Cela donne grosso-modo, quand on est à la limite du flou, une image de (24 / 0.03) * (36/0.03) = 0.96 MegaPixel. On retiendra donc que - "à la limite de la plage de profondeur de champ", le flou est déjà conséquent et correspond à une image de 1 MegaPixel. - Pour un capteur de 9 MPixels, le cercle de confusion correspondant s'étend sur 3 pixels en linéaire (soit environ 9 pixels en surface!). - Pour un capteur de 16 MPixels, le cercle de confusion correspondant s'étend sur 4 pixels en linéaire (soit environ 16 pixels en surface!).

## Numérique
Résolution
| cm | dpi | pixels | taille fichier en pixels | taille fichier en octets
Largeur | 10 | 300 | 1181.1024
Hauteur | 15 | 300 | 1771.6535 | 2092504.185 | 6277512.555
Appareil | Pixels_y | Pixels_x | Nbre pixels | taille fichier en octets | dpi | image_y | image_x
Webcam | 640 | 480 | 307200 | 921600 | 300 | 5.4187 | 4.064
2 Mpixels | 1200 | 1600 | 1920000 | 5760000 | 300 | 10.16 | 13.5467
Nikon 990 | 1536 | 2048 | 3145728 | 9437184 | 300 | 13.0048 | 17.3397
4 Mpixels | 1704 | 2272 | 3871488 | 11614464 | 300 | 14.4272 | 19.2363
5 Mpixels | 1920 | 2560 | 4915200 | 14745600 | 300 | 16.256 | 21.6747
Canon EOS D60 | 2048 | 3072 | 6291456 | 18874368 | 300 | 17.3397 | 26.0096
7 Mpixels | 2304 | 3072 | 7077888 | 21233664 | 300 | 19.5072 | 26.0096
Fuji FinePix S2 Pro | 3024 | 4256 | 12870144 | 38610432 | 300 | 25.6032 | 36.0341
Nikon D7100 | 6000 | 4000 | 24000000 | 72000000 | 300 | 50.8 | 33.8667
Pour essais | 1536 | 2048 | 3145728 | 9437184 | 300 | 13.0048 | 17.3397
D'après Chasseur d'Images, une résolution d'impression de 150 à 200 dpi suffit (300dpi pour les dernières imprimantes en 05/00).
D'un point de vue mnémotechnique, à 300dpi, en divisant le nombre de pixel par 100, on obtient à peu près la taille de l'image en cm:
une image 640 x 480 pixels donnera une très belle image 6.4 x 4.8 cm
un 3 Mpixels 1536x2048 pixels donnera une très belle image 15 x 20 cm
Rapports largeur/hauteur
Photo argentique | 24 | 36 | 1.5
Ecrans | 640 | 480 | 1.3333
| 800 | 600 | 1.3333
| 1024 | 768 | 1.3333
| 1280 | 1024 | 1.25
| 1400 | 1050 | 1.3333
Photo numérique | 1600 | 1200 | 1.3333
| 2048 | 1536 | 1.3333
| 2048 | 1360 | 1.5059
Comparaison avec un appareil argentique; évaluation du nombre de pixels équivalents:
Côté (mm) | Cercle de confusion (mm) | Nbre pixels sur le côté
24 | 0.03 | 800
36 | 0.03 | 1200
Note on F4: Codé sur 24 bits = 3 octets par pixel
Note on E6: Codé sur 24 bits = 3 octets par pixel
Note on A10: Canon G3
Note on A14: à la résolution max disponible
Note on B38: Diamètre du "grain" sur l'émulsion. Standard: 0.03mm Emulsions fines & bons objectifs: 0.02mm NOTA: les calculs de CI sont généralement faits avec 1/30=0.033mm
Note on F6: résolution d'impression
Note on G6: dimension de la photo imprimée à cette résolution
Conclusion: l'argentique n'avait pas une résolution bien grande

## Equivalences de focales, champ
Calculatrice photo
Comme dans presque toutes mes feuilles, les valeurs prévues pour être modifiées sont en gras. On peut replier les niveaux de plan avec les icônes situées en haut de la feuille.
| Plan |  | Data | [7 empty] | User | [6 empty] | Image | [8 empty] | Focus
[16 empty] | lambda (µm) |  |  | distance m |  | distance (m) | Résolution angulaire
|  |  |  | taille du capteur | [11 empty] | 0.5 |  |  | 20 |  | 20 | en seconde d'angle | [7 empty] | 30
tri | Format | appareil |  | hauteur (mm) | largeur (mm) | l / h | Diagonale d'image (mm) | taille moyenne des pixels (µm) | nombre de pixels | nbre de pixels horizontaux |  | Focale (mm) | equiv. focal 24x36 (mm) | Focal length multiplier | NO | diamètre de la tache de diffraction (µm) | image resolution on sensor (µm) |  | champ horizontal à la dist. ci-dessus (m) | champ horizontal en degrés | détail visible (mm) à la distance ci-dessus | Par pixel | Pour la tache de diffraction | Par pixel effectif | Durée d'exposition (s) | Déplacement en pixels d'un objet céleste |  | CoC = Circle of Confusion used here (in pixels) | CoC = Circle of Confusion used here (in µm) | Cercle de confusion utilisé par dofjs.html | Hyperfocale (m) | Distance de mise au point (m) | field width (m) | Min distance giving the CoC (m) | Max distance giving the CoC (m) | DoF = Profondeur de champ (m) | Défaut de planéité max du film (µm) | diffraction spots in image width | confusion circles in image width | Mega diffraction spots in image | Mega effective pixels in focus | Mega CoC in image | µm of the object / effective pixel | diam. of the entry pupil (mm)
7 | 24 x 36 | EOS-1Ds |  | 24 | 36 | 1.5 | 43.2666 | 6.4 | 21093750 | 5625 |  | 50 | 50 | 1 | 16 | 9.76 | 9.76 |  | 14.4 | 39.5978 | 3.8942 | 26.4019 | 40.2629 | 40.2629 | 0.066667 | 0.039459 |  | 4.6875 | 30 | 30 | 5.2083 | 2 | 1.44 | 1.4552 | 3.1969 | 1.7418 | 480 | 3688.5246 | 1200 | 9.0701 | 9.0701 | 0.96 |  | 3.125
8 | FX | Nikon D800,D810 |  | 24 | 35.9 | 1.4958 | 43.1834 | 4.8777 | 36213660.1671 | 7360 |  | 600 | 601.1556 | 1.0019 | 8 | 4.88 | 4.88 |  | 1.1967 | 3.4272 | 0.15779 | 1.6768 | 1.6776 | 1.6776 | 0.011111 | 0.099423 |  | 6.1386 | 29.9423 | 29.9423 | 1502.8889 | 2 | 0.11967 | 1.9981 | 2.0019 | 0.0037262 | 239.5387 | 7356.5574 | 1198.9714 | 36.1798 | 36.1798 | 0.96102 |  | 75
9 | FX | Nikon D610 |  | 24 | 35.9 | 1.4958 | 43.1834 | 5.9674 | 24195380.0557 | 6016 |  | 600 | 601.1556 | 1.0019 | 8 | 4.88 | 5.9674 |  | 1.1967 | 3.4272 | 0.19295 | 2.0514 | 1.6776 | 2.0514 | 0.066667 | 0.48761 |  | 5.0176 | 29.9423 | 29.9423 | 1502.8889 | 10 | 0.59833 | 9.9378 | 10.0629 | 0.1251 | 239.5387 | 7356.5574 | 1198.9714 | 36.1798 | 24.1954 | 0.96102 |  | 75
10 | FX | Nikon D4 |  | 23.9 | 36 | 1.5063 | 43.2112 | 7.3052 | 16122663.8222 | 4928 |  | 600 | 600.7691 | 1.0013 | 8 | 4.88 | 7.3052 |  | 1.2 | 3.4367 | 0.2362 | 2.5113 | 1.6776 | 2.5113 | 0.011111 | 0.066386 |  | 4.1014 | 29.9616 | 29.9616 | 1501.9228 | 2 | 0.12 | 1.9981 | 2.0019 | 0.0037286 | 239.6928 | 7377.0492 | 1201.5382 | 36.1294 | 16.1227 | 0.95845 |  | 75
11 | FX | Nikon D3 |  | 23.9 | 36 | 1.5063 | 43.2112 | 8.4586 | 12025375.2889 | 4256 |  | 50 | 50.0641 | 1.0013 | 11 | 6.71 | 8.4586 |  | 14.4 | 39.5978 | 3.375 | 34.8944 | 27.6807 | 34.8944 | 0.066667 | 0.029856 |  | 3.5421 | 29.9616 | 29.9616 | 7.5855 | 2 | 1.44 | 1.591 | 2.692 | 1.101 | 329.5775 | 5365.1267 | 1201.5382 | 19.1098 | 12.0254 | 0.95845 |  | 4.5455
12 | APS H |  |  | 16.7003 | 30.2 | 1.8084 | 34.51 | 10 | 5043491.3225 | 3020 |  | 39.88 | 49.9992 | 1.2537 | 2.8 | 1.708 | 10 |  | 15.1454 | 41.4769 | 5.005 | 51.7214 | 8.834 | 51.7214 | 0.066667 | 0.020225 |  | 2.3928 | 23.9284 | 23.9284 | 23.7377 | 2 | 1.5145 | 1.8474 | 2.18 | 0.33256 | 66.9995 | 17681.4988 | 1262.0997 | 172.8843 | 5.0435 | 0.88086 |  | 14.2429
13 | Canon EOS R7 |  |  | 14.8 | 22.2 | 1.5 | 26.6811 | 3.1897 | 32294400 | 6960 |  | 800 | 1297.2973 | 1.6216 | 11 | 6.71 | 6.71 |  | 0.555 | 1.5899 | 0.16104 | 0.82239 | 1.73 | 1.73 | 0.066667 | 1.216 |  | 5.8 | 18.5 | 18.5 | 3144.9631 | 2 | 0.0555 | 1.9992 | 2.0008 | 0.0015263 | 203.5 | 3308.4948 | 1200 | 7.2974 | 7.2974 | 0.96 |  | 72.7273
14 | Canon EOS 7D |  |  | 14.9 | 22.3 | 1.4966 | 26.8198 | 4.3017 | 17956074.1883 | 5184 |  | 400 | 645.2944 | 1.6132 | 5.6 | 3.416 | 4.3017 |  | 1.115 | 3.1934 | 0.21078 | 2.2182 | 1.7615 | 2.2182 | 0.066667 | 0.45093 |  | 4.323 | 18.5962 | 18.5962 | 1536.4152 | 2 | 0.1115 | 1.9979 | 2.0021 | 0.0041655 | 104.1385 | 6528.103 | 1199.1721 | 28.4745 | 17.9561 | 0.96083 |  | 71.4286
15 | Nikon D500 | D500 |  | 15.7 | 23.5 | 1.4968 | 28.262 | 4.2205 | 20712391.3532 | 5568 |  | 600 | 918.5472 | 1.5309 | 8 | 4.88 | 4.88 |  | 0.78333 | 2.2438 | 0.15779 | 1.4509 | 1.6776 | 1.6776 | 0.066667 | 0.68931 |  | 4.643 | 19.5962 | 19.5962 | 2296.3679 | 2 | 0.078333 | 1.9988 | 2.0012 | 0.0024386 | 156.7693 | 4815.5738 | 1199.2143 | 15.4927 | 15.4927 | 0.96078 | 16.2667 | 75
16 | Nikon Z50 |  |  | 15.7 | 23.5 | 1.4968 | 28.262 | 4.2205 | 20712391.3532 | 5568 |  | 600 | 918.5472 | 1.5309 | 8 | 4.88 | 4.88 |  | 0.78333 | 2.2438 | 0.15779 | 1.4509 | 1.6776 | 1.6776 | 0.066667 | 0.68931 |  | 4.643 | 19.5962 | 19.5962 | 2296.3679 | 2 | 0.078333 | 1.9988 | 2.0012 | 0.0024386 | 156.7693 | 4815.5738 | 1199.2143 | 15.4927 | 15.4927 | 0.96078 | 16.2667 | 75
17 | Nikon D7100 | D7100 |  | 15.6 | 23.5 | 1.5064 | 28.2066 | 3.9167 | 23897872.3404 | 6000 |  | 600 | 920.3522 | 1.5339 | 8 | 4.88 | 4.88 |  | 0.78333 | 2.2438 | 0.15779 | 1.3465 | 1.6776 | 1.6776 | 0.016667 | 0.1857 |  | 4.9935 | 19.5577 | 19.5577 | 2300.8805 | 2 | 0.078333 | 1.9988 | 2.0012 | 0.0024339 | 156.4618 | 4815.5738 | 1201.5709 | 15.394 | 15.394 | 0.95842 | 16.2667 | 75
18 | Nikon D7000 | D7000 |  | 15.6 | 23.6 | 1.5128 | 28.2899 | 4.789 | 16052918.2373 | 4928 |  | 600 | 917.64 | 1.5294 | 8 | 4.88 | 4.88 |  | 0.78667 | 2.2533 | 0.15779 | 1.6463 | 1.6776 | 1.6776 | 0.066667 | 0.60749 |  | 4.096 | 19.6155 | 19.6155 | 2294.1 | 2 | 0.078667 | 1.9988 | 2.0012 | 0.002441 | 156.9243 | 4836.0656 | 1203.128 | 15.4596 | 15.4596 | 0.95683 | 16.2667 | 75
19 | Nikon D90 | D90,D200,D80 |  | 15.8 | 23.6 | 1.4937 | 28.4007 | 5.5037 | 12309903.1864 | 4288 |  | 420 | 639.8425 | 1.5234 | 8 | 4.88 | 5.5037 |  | 1.1238 | 3.2186 | 0.25658 | 2.7029 | 2.3966 | 2.7029 | 0.066667 | 0.37007 |  | 3.578 | 19.6923 | 19.6923 | 1119.7244 | 2 | 0.11238 | 1.9972 | 2.0028 | 0.0056443 | 157.5388 | 4836.0656 | 1198.4352 | 15.6578 | 12.3099 | 0.96156 | 26.2082 | 52.5
20 | Samsung GX-20 |  |  | 15.6 | 23.4 | 1.5 | 28.1233 | 4.9915 | 14651562.6667 | 4688 |  | 200 | 307.6923 | 1.5385 | 2.8 | 1.708 | 4.9915 |  | 2.34 | 6.696 | 0.49416 | 5.1478 | 1.7615 | 5.1478 | 0.066667 | 0.19448 |  | 3.9067 | 19.5 | 19.5 | 732.6007 | 2 | 0.234 | 1.9951 | 2.0049 | 0.0098281 | 54.6 | 13700.2342 | 1200 | 125.1309 | 14.6516 | 0.96 | 49.9147 | 71.4286
21 | APS C |  |  | 15.6 | 23.4 | 1.5 | 28.1233 | 5 | 14601600 | 4680 |  | 32.5 | 50 | 1.5385 | 2.8 | 1.708 | 5 |  | 14.4 | 39.5978 | 3.0719 | 31.733 | 10.84 | 31.733 | 0.066667 | 0.03283 |  | 3.9 | 19.5 | 19.5 | 19.3452 | 2 | 1.44 | 1.8154 | 2.2264 | 0.41107 | 54.6 | 13700.2342 | 1200 | 125.1309 | 14.6016 | 0.96 | 307.6923 | 11.6071
22 | Canon 350D | 350D, 450D |  | 14.8 | 22.2 | 1.5 | 26.6811 | 5.19 | 12197756.9136 | 4277.4566 |  | 32.5 | 52.7027 | 1.6216 | 8 | 4.88 | 5.19 |  | 13.6615 | 37.714 | 3.1887 | 32.9389 | 30.9715 | 32.9389 | 0.066667 | 0.031505 |  | 3.5645 | 18.5 | 18.5 | 7.1368 | 2 | 1.3662 | 1.5678 | 2.7612 | 1.1934 | 148 | 4549.1803 | 1200 | 13.7967 | 12.1978 | 0.96 | 319.3846 | 4.0625
23 | 4/3 et micro 4/3 |  |  | 13.5 | 18 | 1.3333 | 22.5 | 5 | 9720000 | 3600 |  | 400 | 769.1843 | 1.923 | 6.3 | 3.843 | 5 |  | 0.9 | 2.5779 | 0.245 | 2.5783 | 1.9817 | 2.5783 | 0.066667 | 0.38792 |  | 3.1202 | 15.6009 | 15.6009 | 1627.9032 | 2 | 0.09 | 1.998 | 2.002 | 0.0039314 | 98.2859 | 4683.8407 | 1153.7764 | 16.4538 | 9.72 | 0.9984 | 25 | 63.4921
24 | 4/3 | GH5 |  | 13 | 17.3 | 1.3308 | 21.64 | 3.3372 | 20194227.052 | 5184 |  | 400 | 799.7523 | 1.9994 | 6.3 | 3.843 | 3.843 |  | 0.865 | 2.4777 | 0.18831 | 1.7209 | 1.9817 | 1.9817 | 0.066667 | 0.58119 |  | 4.4962 | 15.0046 | 15.0046 | 1692.5974 | 2 | 0.0865 | 1.9981 | 2.0019 | 0.0037812 | 94.5293 | 4501.6914 | 1152.9762 | 15.2282 | 15.2282 | 0.99894 | 19.215 | 63.4921
25 | 1.1" | imx542 |  | 11.8794 | 11.8794 | 1 | 16.8 | 2.74 | 18796952.4215 | 4335.5452 |  | 8 | 20.6032 | 2.5754 | 2.8 | 1.708 | 2.74 |  | 29.6985 | 73.185 | 6.8473 | 70.6457 | 44.0375 | 70.6457 | 0.066667 | 0.016456 |  | 4.2514 | 11.6487 | 11.6487 | 1.9622 | 2 | 2.9698 | 0.99246 | infini | #VALUE! | 32.6164 | 6955.1487 | 1019.8039 | 48.3741 | 18.797 | 1.04 | 685 | 2.8571
26 | 1" | Sony RX10 IV |  | 8.8 | 13.2 | 1.5 | 15.8644 | 2.4123 | 19961856 | 5472 |  | 220 | 600 | 2.7273 | 4 | 2.44 | 2.44 |  | 1.2 | 3.4367 | 0.21938 | 2.2617 | 2.2877 | 2.2877 | 0.066667 | 0.44228 |  | 4.56 | 11 | 11 | 1100 | 10 | 0.6 | 9.9119 | 10.0897 | 0.17783 | 44 | 5409.8361 | 1200 | 19.5109 | 19.5109 | 0.96 | 110.9091 | 55
27 | 1" | Lumix FZ2000 |  | 8.8 | 13.2 | 1.5 | 15.8644 | 2.36 | 20856075.8403 | 5593.2203 |  | 176 | 480 | 2.7273 | 4.5 | 2.745 | 2.745 |  | 1.5 | 4.2952 | 0.30919 | 2.7658 | 3.217 | 3.217 | 0.066667 | 0.36173 |  | 4.661 | 11 | 11 | 625.7778 | 2 | 0.15 | 1.9942 | 2.0058 | 0.011659 | 49.5 | 4808.7432 | 1200 | 15.416 | 15.416 | 0.96 | 31.1932 | 39.1111
28 | 2/3" |  |  | 6.6 | 8.8 | 1.3333 | 11 | 2.3 | 10979206.0491 | 3826.087 |  | 12.71 | 49.9926 | 3.9333 | 2.8 | 1.708 | 2.3 |  | 13.8474 | 38.1901 | 3.6169 | 37.3257 | 27.7184 | 37.3257 | 0.066667 | 0.027829 |  | 3.3161 | 7.6271 | 7.6271 | 7.5644 | 2 | 1.3847 | 1.5839 | 2.7127 | 1.1288 | 21.356 | 5152.2248 | 1153.7764 | 19.9091 | 10.9792 | 0.9984 | 361.9197 | 4.5393
29 | 1/1.8" | Coolpix 990 |  | 5.4 | 7.2 | 1.3333 | 9 | 3.5 | 3173877.551 | 2057.1429 |  | 8 | 38.4592 | 4.8074 | 2.5 | 1.525 | 3.5 |  | 18 | 48.4555 | 8.7465 | 90.2408 | 39.3192 | 90.2408 | 0.066667 | 0.011793 |  | 1.783 | 6.2404 | 6.2404 | 4.1023 | 2 | 1.8 | 1.3463 | 3.8879 | 2.5416 | 15.6009 | 4721.3115 | 1153.7764 | 16.7181 | 3.1739 | 0.9984 | 875 | 3.2
30 | 1/2.33" | Coolpix P900 |  | 4.55 | 6.17 | 1.356 | 7.6663 | 1.339 | 15658536.6613 | 4608 |  | 357 | 2014.8287 | 5.6438 | 6.5 | 3.965 | 3.965 |  | 0.34566 | 0.99021 | 0.21816 | 0.77362 | 2.2909 | 2.2909 | 0.066667 | 1.2927 |  | 3.9699 | 5.3156 | 5.3156 | 3688.6863 | 2 | 0.034566 | 1.9991 | 2.0009 | 0.0017817 | 34.5513 | 1556.116 | 1160.737 | 1.7857 | 1.7857 | 0.99356 | 22.2129 | 54.9231
31 | 1/2.33" | Lumix FZ300 |  | 4.55 | 6.17 | 1.356 | 7.6663 | 1.48 | 12816608.8386 | 4168.9189 |  | 108 | 609.528 | 5.6438 | 2.8 | 1.708 | 1.708 |  | 1.1426 | 3.2724 | 0.31459 | 2.8266 | 3.262 | 3.262 | 0.066667 | 0.35388 |  | 3.5916 | 5.3156 | 5.3156 | 783.6789 | 2 | 0.11426 | 1.9952 | 2.0048 | 0.0096571 | 14.8836 | 3612.4122 | 1160.737 | 9.6232 | 9.6232 | 0.99356 | 31.6296 | 38.5714
32 | 1/2.33" | Lumix FZ80/FZ82 |  | 4.55 | 6.17 | 1.356 | 7.6663 | 1.22 | 18861529.1588 | 5057.377 |  | 215 | 1213.4122 | 5.6438 | 5.9 | 3.599 | 3.599 |  | 0.57395 | 1.6441 | 0.33119 | 1.1704 | 3.4528 | 3.4528 | 0.066667 | 0.85444 |  | 4.357 | 5.3156 | 5.3156 | 1473.9188 | 2 | 0.057395 | 1.9976 | 2.0024 | 0.0048442 | 31.362 | 1714.3651 | 1160.737 | 2.1674 | 2.1674 | 0.99356 | 33.4791 | 36.4407
33 | 1/2.33" | Canon SX70 HS |  | 4.55 | 6.17 | 1.356 | 7.6663 | 1.16 | 20863183.7099 | 5318.9655 |  | 247 | 1394.0131 | 5.6438 | 6.5 | 3.965 | 3.965 |  | 0.4996 | 1.4312 | 0.31709 | 0.96869 | 3.3111 | 3.3111 | 0.066667 | 1.0324 |  | 4.5824 | 5.3156 | 5.3156 | 1765.7499 | 2 | 0.04996 | 1.998 | 2.002 | 0.0039711 | 34.5513 | 1556.116 | 1160.737 | 1.7857 | 1.7857 | 0.99356 | 32.1053 | 38
34 | 1/2.33" | Canon SX40 HS |  | 4.55 | 6.17 | 1.356 | 7.6663 | 1.5425 | 11799027.5527 | 4000 |  | 150.5 | 849.3886 | 5.6438 | 5.8 | 3.538 | 3.538 |  | 0.81993 | 2.3486 | 0.46663 | 2.114 | 4.8489 | 4.8489 | 0.066667 | 0.47309 |  | 3.4461 | 5.3156 | 5.3156 | 734.6723 | 2 | 0.081993 | 1.995 | 2.005 | 0.01007 | 30.8304 | 1743.9231 | 1160.737 | 2.2428 | 2.2428 | 0.99356 | 47.0166 | 25.9483
35 | 1/2.33" | Canon SX720 HS |  | 4.55 | 6.17 | 1.356 | 7.6663 | 1.1902 | 19817835.4619 | 5184 |  | 172 | 970.7298 | 5.6438 | 6.9 | 4.209 | 4.209 |  | 0.71744 | 2.0551 | 0.48521 | 1.4273 | 5.0475 | 5.0475 | 0.066667 | 0.7007 |  | 4.4661 | 5.3156 | 5.3156 | 806.5967 | 2 | 0.071744 | 1.9955 | 2.0045 | 0.0090653 | 36.6776 | 1465.9064 | 1160.737 | 1.5847 | 1.5847 | 0.99356 | 48.9419 | 24.9275
36 | 1/2.33" | Canon SX700 HS |  | 4.55 | 6.17 | 1.356 | 7.6663 | 1.339 | 15658536.6613 | 4608 |  | 135 | 761.91 | 5.6438 | 6.9 | 4.209 | 4.209 |  | 0.91407 | 2.6182 | 0.61935 | 2.0458 | 6.4309 | 6.4309 | 0.066667 | 0.48889 |  | 3.9699 | 5.3156 | 5.3156 | 496.8978 | 2 | 0.091407 | 1.9925 | 2.0075 | 0.015013 | 36.6776 | 1465.9064 | 1160.737 | 1.5847 | 1.5847 | 0.99356 | 62.3556 | 19.5652
37 | 1/2.33" | SP-570 UZ |  | 4.6 | 6.13 | 1.3326 | 7.664 | 1.7 | 9757093.4256 | 3605.8824 |  | 28 | 158.0722 | 5.6454 | 5.6 | 3.416 | 3.416 |  | 4.3786 | 12.4939 | 2.4366 | 12.5232 | 25.1643 | 25.1643 | 0.066667 | 0.08017 |  | 3.1259 | 5.314 | 5.314 | 26.3454 | 2 | 0.43786 | 1.8607 | 2.1618 | 0.30109 | 29.7586 | 1794.4965 | 1153.5506 | 2.4165 | 2.4165 | 0.99855 | 244 | 5
38 | 1/2.7" | A70 |  | 3.96 | 5.27 | 1.3308 | 6.592 | 2.6 | 3087159.7633 | 2026.9231 |  | 50 | 328.175 | 6.5635 | 2.8 | 1.708 | 2.6 |  | 2.108 | 6.0334 | 1.0374 | 10.7258 | 7.046 | 10.7258 | 0.066667 | 0.09332 |  | 1.758 | 4.5707 | 4.5707 | 195.3423 | 2 | 0.2108 | 1.9802 | 2.0202 | 0.039934 | 12.798 | 3085.4801 | 1152.9883 | 7.1537 | 3.0872 | 0.99893 | 104 | 17.8571
39 | 1/3.06" | smartphones |  | 3.52 | 4.69 | 1.3324 | 5.864 | 1.1145 | 13289886.8401 | 4208 |  | 3 | 22.135 | 7.3783 | 2 | 1.22 | 1.22 |  | 31.2667 | 76.0271 | 8.1321 | 76.6304 | 83.881 | 83.881 | 0.066667 | 0.015375 |  | 3.6481 | 4.066 | 4.066 | 1.1068 | 2 | 3.1267 | 0.71317 | infini | #VALUE! | 8.1319 | 3844.2623 | 1153.4812 | 11.0916 | 11.0916 | 0.9986 | 813.3333 | 1.5
40 | CCD 1/3" |  |  | 2.7259 | 4.8 | 1.7609 | 5.52 | 3 | 1453800.5365 | 1600 |  | 50 | 391.9077 | 7.8382 | 2.8 | 1.708 | 3 |  | 1.92 | 5.4962 | 1.197 | 12.3759 | 7.046 | 12.3759 | 0.066667 | 0.080864 |  | 1.2758 | 3.8274 | 3.8274 | 233.2784 | 2 | 0.192 | 1.9834 | 2.0169 | 0.033439 | 10.7168 | 2810.3044 | 1254.1048 | 4.4851 | 1.4538 | 0.89317 | 120 | 17.8571
41 | CCD 1/4" |  |  | 2.4 | 3.2 | 1.3333 | 4 | 3 | 853333.3333 | 1066.6667 |  | 50 | 540.8327 | 10.8167 | 2.8 | 1.708 | 3 |  | 1.28 | 3.6657 | 1.197 | 12.3759 | 7.046 | 12.3759 | 0.066667 | 0.08083 |  | 0.9245 | 2.7735 | 2.7735 | 321.9242 | 2 | 0.128 | 1.988 | 2.0122 | 0.02423 | 7.7658 | 1873.5363 | 1153.7764 | 2.6326 | 0.85333 | 0.9984 | 120 | 17.8571
The original data are above. Below you can paste lines from above, for instance if you want to compare some configurations or make some tests.
Size of sensor does not change depth of field in macro: for same equivalent focal, same blur from diffraction (diffraction spots in image width), the two cameras frame the same field at the same distance, and have the same depth of field: (Fold outline level "Data" for nicer view)
| Nikon D90 | D90,D200,D80 |  | 15.8 | 23.6 | 1.4937 | 28.4007 | 5.5037 | 12309903.1864 | 4288 |  | 105 | 159.9606 | 1.5234 | 15.4 | 9.394 | 9.394 |  | 4.4952 | 12.8241 | 1.7799 | 10.8117 | 18.4538 | 18.4538 | 0.066667 | 0.092881 |  | 3.578 | 19.6923 | 19.6923 | 36.3547 | 0.5 | 0.11238 | 0.49463 | 0.50549 | 0.010866 | 303.2621 | 2512.2419 | 1198.4352 | 4.2254 | 4.2254 | 0.96156 | 44.7333 | 6.8182
| 1/2.33" | SP-570 UZ |  | 4.6 | 6.13 | 1.3326 | 7.664 | 1.7 | 9757093.4256 | 3605.8824 |  | 28.4 | 160.3304 | 5.6454 | 4 | 2.44 | 2.44 |  | 4.3169 | 12.3193 | 1.7159 | 12.3468 | 17.7213 | 17.7213 | 0.066667 | 0.081306 |  | 3.1259 | 5.314 | 5.314 | 37.9449 | 0.5 | 0.10792 | 0.49386 | 0.50629 | 0.01243 | 21.2561 | 2512.2951 | 1153.5506 | 4.7363 | 4.7363 | 0.99855 | 42.9577 | 7.1
Size of sensor does not change depth of field in macro: for same equivalent focal, same blur from diffraction (diffraction spots in image width), the two cameras frame the same field at the same distance, and have the same depth of field: (Fold outline level "Data" for nicer view)
| Nikon D7100 | D7100 |  | 15.6 | 23.5 | 1.5064 | 28.2066 | 3.9167 | 23897872.3404 | 6000 |  | 391 | 599.7629 | 1.5339 | 7.121 | 4.3438 | 4.3438 |  | 1.202 | 3.4426 | 0.21785 | 2.0662 | 2.2915 | 2.2915 | 0.016667 | 0.12103 |  | 4.9935 | 19.5577 | 19.5577 | 1097.7263 | 1 | 0.060102 | 0.99945 | 1.0006 | 0.0011096 | 139.2706 | 5409.9972 | 1201.5709 | 19.429 | 19.429 | 0.95842 | 11.1095 | 54.908
| 1" | Sony RX10 IV |  | 8.8 | 13.2 | 1.5 | 15.8644 | 2.4123 | 19961856 | 5472 |  | 220 | 600 | 2.7273 | 4 | 2.44 | 2.44 |  | 1.2 | 3.4367 | 0.21938 | 2.2617 | 2.2877 | 2.2877 | 0.066667 | 0.44228 |  | 4.56 | 11 | 11 | 1100 | 1 | 0.06 | 0.99929 | 1.0007 | 0.0014182 | 44 | 5409.8361 | 1200 | 19.5109 | 19.5109 | 0.96 | 11.0909 | 55
Use in macro: some typical configurations. It gives the DoF and the size of the image in apparent Mega "CoC" for the sharp image (in focus). (Fold plane level "Data" for nicer view)
| Canon EOS 7D |  |  | 14.9 | 22.3 | 1.4966 | 26.8198 | 4.3017 | 17956074.1883 | 5184 |  | 400 | 645.2944 | 1.6132 | 11 | 6.71 | 6.71 |  | 1.115 | 3.1934 | 0.32879 | 2.2182 | 3.4601 | 3.4601 | 0.066667 | 0.45093 |  | 4.323 | 18.5962 | 18.5962 | 782.175 | 1 | 0.05575 | 0.99923 | 1.0008 | 0.0015342 | 204.5578 | 3323.3979 | 1199.1721 | 7.3798 | 7.3798 | 0.96083 | 16.775 | 36.3636
| Nikon D7100 | D7100 |  | 15.6 | 23.5 | 1.5064 | 28.2066 | 3.9167 | 23897872.3404 | 6000 |  | 105 | 161.0616 | 1.5339 | 11 | 6.71 | 6.71 |  | 4.4762 | 12.7702 | 1.2714 | 7.694 | 13.1813 | 13.1813 | 0.016667 | 0.032628 |  | 4.9935 | 19.5577 | 19.5577 | 51.2469 | 0.3 | 0.067143 | 0.29886 | 0.30115 | 0.0022831 | 215.135 | 3502.2355 | 1201.5709 | 8.1423 | 8.1423 | 0.95842 | 19.1714 | 9.5455
| Nikon D7100 | D7100 |  | 15.6 | 23.5 | 1.5064 | 28.2066 | 3.9167 | 23897872.3404 | 6000 |  | 300 | 460.1761 | 1.5339 | 11 | 6.71 | 6.71 |  | 1.5667 | 4.4859 | 0.44062 | 2.6929 | 4.6135 | 4.6135 | 0.016667 | 0.092884 |  | 4.9935 | 19.5577 | 19.5577 | 418.3419 | 1.45 | 0.11358 | 1.446 | 1.454 | 0.007972 | 215.135 | 3502.2355 | 1201.5709 | 8.1423 | 8.1423 | 0.95842 | 32.4317 | 27.2727
| Nikon D7100 | D7100 |  | 15.6 | 23.5 | 1.5064 | 28.2066 | 3.9167 | 23897872.3404 | 6000 |  | 420 | 644.2465 | 1.5339 | 11 | 6.71 | 6.71 |  | 1.119 | 3.205 | 0.31281 | 1.9235 | 3.2953 | 3.2953 | 0.016667 | 0.13001 |  | 4.9935 | 19.5577 | 19.5577 | 819.9501 | 1.45 | 0.081131 | 1.4482 | 1.4518 | 0.0036429 | 215.135 | 3502.2355 | 1201.5709 | 8.1423 | 8.1423 | 0.95842 | 23.1655 | 38.1818
| Nikon D7100 | D7100 |  | 15.6 | 23.5 | 1.5064 | 28.2066 | 3.9167 | 23897872.3404 | 6000 |  | 600 | 920.3522 | 1.5339 | 11 | 6.71 | 6.71 |  | 0.78333 | 2.2438 | 0.21696 | 1.3465 | 2.3067 | 2.3067 | 0.016667 | 0.1857 |  | 4.9935 | 19.5577 | 19.5577 | 1673.3676 | 2.8 | 0.10967 | 2.7963 | 2.8037 | 0.0073624 | 215.135 | 3502.2355 | 1201.5709 | 8.1423 | 8.1423 | 0.95842 | 31.3133 | 54.5455
| 1" | Sony RX10 IV |  | 8.8 | 13.2 | 1.5 | 15.8644 | 2.4123 | 19961856 | 5472 |  | 220 | 600 | 2.7273 | 5.6 | 3.416 | 3.416 |  | 1.2 | 3.4367 | 0.30713 | 2.2617 | 3.2027 | 3.2027 | 0.066667 | 0.44228 |  | 4.56 | 11 | 11 | 785.7143 | 0.8 | 0.048 | 0.79941 | 0.80059 | 0.0011811 | 61.6 | 3864.1686 | 1200 | 9.9545 | 9.9545 | 0.96 | 12.4218 | 39.2857
| 1/2.33" | Canon SX40 HS |  | 4.55 | 6.17 | 1.356 | 7.6663 | 1.5425 | 11799027.5527 | 4000 |  | 150.5 | 849.3886 | 5.6438 | 5.8 | 3.538 | 3.538 |  | 0.81993 | 2.3486 | 0.46663 | 2.114 | 4.8489 | 4.8489 | 0.066667 | 0.47309 |  | 3.4461 | 5.3156 | 5.3156 | 734.6723 | 1.4 | 0.057395 | 1.3976 | 1.4024 | 0.0047621 | 30.8304 | 1743.9231 | 1160.737 | 2.2428 | 2.2428 | 0.99356 | 32.9116 | 25.9483
| 1/2.33" | Canon SX720 HS |  | 4.55 | 6.17 | 1.356 | 7.6663 | 1.1902 | 19817835.4619 | 5184 |  | 172 | 970.7298 | 5.6438 | 6.9 | 4.209 | 4.209 |  | 0.71744 | 2.0551 | 0.48521 | 1.4273 | 5.0475 | 5.0475 | 0.066667 | 0.7007 |  | 4.4661 | 5.3156 | 5.3156 | 806.5967 | 2 | 0.071744 | 1.9955 | 2.0045 | 0.0090653 | 36.6776 | 1465.9064 | 1160.737 | 1.5847 | 1.5847 | 0.99356 | 48.9419 | 24.9275
La profondeur de champ ne dépend que du diamètre de la pupille d'entrée ! Same equivalent focals give same framing. In that case, the depth of field only depends on the diameter of the entry pupil : (Fold outline level "Data" for nicer view)
| FX | Nikon D610 |  | 24 | 35.9 | 1.4958 | 43.1834 | 5.9674 | 24195380.0557 | 6016 |  | 600 | 601.1556 | 1.0019 | 11 | 6.71 | 6.71 |  | 1.1967 | 3.4272 | 0.21696 | 2.0514 | 2.3067 | 2.3067 | 0.066667 | 0.48761 |  | 5.0176 | 29.9423 | 29.9423 | 1093.0101 | 10 | 0.59833 | 9.9147 | 10.0867 | 0.17201 | 329.3657 | 5350.2235 | 1198.9714 | 19.1364 | 19.1364 | 0.96102 | 111.8333 | 54.5455
| Nikon D7100 | D7100 |  | 15.6 | 23.5 | 1.5064 | 28.2066 | 3.9167 | 23897872.3404 | 6000 |  | 391 | 599.7629 | 1.5339 | 7.1 | 4.331 | 4.331 |  | 1.202 | 3.4426 | 0.2172 | 2.0662 | 2.2847 | 2.2847 | 0.016667 | 0.12103 |  | 4.9935 | 19.5577 | 19.5577 | 1100.9731 | 10 | 0.60102 | 9.9135 | 10.088 | 0.17457 | 138.8599 | 5425.9986 | 1201.5709 | 19.5441 | 19.5441 | 0.95842 | 110.7673 | 55.0704
| 1" | Sony RX10 IV |  | 8.8 | 13.2 | 1.5 | 15.8644 | 2.4123 | 19961856 | 5472 |  | 220 | 600 | 2.7273 | 4 | 2.44 | 2.44 |  | 1.2 | 3.4367 | 0.21938 | 2.2617 | 2.2877 | 2.2877 | 0.066667 | 0.44228 |  | 4.56 | 11 | 11 | 1100 | 10 | 0.6 | 9.9119 | 10.0897 | 0.17783 | 44 | 5409.8361 | 1200 | 19.5109 | 19.5109 | 0.96 | 110.9091 | 55
Best camera for telephoto ? The Coolpix P900 has a huge focal but does not give more details than the RX10. The field of view is 3.3 times less, and the number of effective pixels in the image is about 3.3**2 less (not exactly since the image has not the same width/height ratio). (Fold outline level "Data" for nicer view)
| Canon EOS 7D |  |  | 14.9 | 22.3 | 1.4966 | 26.8198 | 4.3017 | 17956074.1883 | 5184 |  | 400 | 645.2944 | 1.6132 | 5.6 | 3.416 | 4.3017 |  | 1.115 | 3.1934 | 0.21078 | 2.2182 | 1.7615 | 2.2182 | 0.066667 | 0.45093 |  | 4.323 | 18.5962 | 18.5962 | 1536.4152 | 1 | 0.05575 | 0.99961 | 1.0004 | 0.00078104 | 104.1385 | 6528.103 | 1199.1721 | 28.4745 | 17.9561 | 0.96083 | 10.7542 | 71.4286
| Nikon D7100 | D7100 |  | 15.6 | 23.5 | 1.5064 | 28.2066 | 3.9167 | 23897872.3404 | 6000 |  | 600 | 920.3522 | 1.5339 | 8 | 4.88 | 4.88 |  | 0.78333 | 2.2438 | 0.15779 | 1.3465 | 1.6776 | 1.6776 | 0.016667 | 0.1857 |  | 4.9935 | 19.5577 | 19.5577 | 2300.8805 | 2.8 | 0.10967 | 2.7973 | 2.8027 | 0.0053545 | 156.4618 | 4815.5738 | 1201.5709 | 15.394 | 15.394 | 0.95842 | 22.7733 | 75
| 1" | Sony RX10 IV |  | 8.8 | 13.2 | 1.5 | 15.8644 | 2.4123 | 19961856 | 5472 |  | 220 | 600 | 2.7273 | 5.6 | 3.416 | 3.416 |  | 1.2 | 3.4367 | 0.30713 | 2.2617 | 3.2027 | 3.2027 | 0.066667 | 0.44228 |  | 4.56 | 11 | 11 | 785.7143 | 0.8 | 0.048 | 0.79941 | 0.80059 | 0.0011811 | 61.6 | 3864.1686 | 1200 | 9.9545 | 9.9545 | 0.96 | 12.4218 | 39.2857
| 1/2.33" | Lumix FZ300 |  | 4.55 | 6.17 | 1.356 | 7.6663 | 1.48 | 12816608.8386 | 4168.9189 |  | 108 | 609.528 | 5.6438 | 2.8 | 1.708 | 1.708 |  | 1.1426 | 3.2724 | 0.31459 | 2.8266 | 3.262 | 3.262 | 0.066667 | 0.35388 |  | 3.5916 | 5.3156 | 5.3156 | 783.6789 | 2 | 0.11426 | 1.9952 | 2.0048 | 0.0096571 | 14.8836 | 3612.4122 | 1160.737 | 9.6232 | 9.6232 | 0.99356 | 31.6296 | 38.5714
| 1/2.33" | Coolpix P900 |  | 4.55 | 6.17 | 1.356 | 7.6663 | 1.339 | 15658536.6613 | 4608 |  | 357 | 2014.8287 | 5.6438 | 6.5 | 3.965 | 3.965 |  | 0.34566 | 0.99021 | 0.21816 | 0.77362 | 2.2909 | 2.2909 | 0.066667 | 1.2927 |  | 3.9699 | 5.3156 | 5.3156 | 3688.6863 | 2 | 0.034566 | 1.9991 | 2.0009 | 0.0017817 | 34.5513 | 1556.116 | 1160.737 | 1.7857 | 1.7857 | 0.99356 | 22.2129 | 54.9231
| 1/2.33" | Canon SX40 HS |  | 4.55 | 6.17 | 1.356 | 7.6663 | 1.5425 | 11799027.5527 | 4000 |  | 150.5 | 849.3886 | 5.6438 | 5.8 | 3.538 | 3.538 |  | 0.81993 | 2.3486 | 0.46663 | 2.114 | 4.8489 | 4.8489 | 0.066667 | 0.47309 |  | 3.4461 | 5.3156 | 5.3156 | 734.6723 | 1.4 | 0.057395 | 1.3976 | 1.4024 | 0.0047621 | 30.8304 | 1743.9231 | 1160.737 | 2.2428 | 2.2428 | 0.99356 | 32.9116 | 25.9483
| 1/2.33" | Canon SX720 HS |  | 4.55 | 6.17 | 1.356 | 7.6663 | 1.1902 | 19817835.4619 | 5184 |  | 172 | 970.7298 | 5.6438 | 6.9 | 4.209 | 4.209 |  | 0.71744 | 2.0551 | 0.48521 | 1.4273 | 5.0475 | 5.0475 | 0.066667 | 0.7007 |  | 4.4661 | 5.3156 | 5.3156 | 806.5967 | 2 | 0.071744 | 1.9955 | 2.0045 | 0.0090653 | 36.6776 | 1465.9064 | 1160.737 | 1.5847 | 1.5847 | 0.99356 | 48.9419 | 24.9275
tri | Format | appareil |  | hauteur (mm) | largeur (mm) | l / h | Diagonale d'image (mm) | taille moyenne des pixels (µm) | nombre de pixels | nbre de pixels horizontaux |  | Focale (mm) | equiv. focal 24x36 (mm) | Focal length multiplier | NO | diamètre de la tache de diffraction (µm) | image resolution on sensor (µm) |  | champ horizontal à la dist. ci-dessus (m) | champ horizontal en degrés | détail visible (mm) à la distance ci-dessus | Par pixel | Pour la tache de diffraction | Par pixel effectif | Durée d'exposition (s) | Déplacement en pixels d'un objet céleste |  | CoC = Circle of Confusion used here (in pixels) | CoC = Circle of Confusion used here (in µm) | Cercle de confusion utilisé par dofjs.html | Hyperfocale (m) | Distance de mise au point (m) | field width (m) | Min distance giving the CoC (m) | Max distance giving the CoC (m) | DoF = Profondeur de champ (m) | Défaut de planéité max du film (µm) | diffraction spots in image width | confusion circles in image width | Mega diffraction spots in image | Mega effective pixels in focus | Mega CoC in image | µm of the object / effective pixel | diam. of the entry pupil (mm)
Note on B23: Standard Olympus
Note on B29: CCD 1/1.8" (dimensions du capteur du Coolpix 990) www.dpreview.com donne une taille de 7.18 x 5.32 mm
Note on B38: Canon PowerShot A70
Note on B28: Fujifilm FinePix S100Fs
Note on B37: Olympus SP-570 UZ
Note on Q6: à la longueur d'onde ci-dessus. Le diamètre de la tache de diffraction est égal au rayon de la tache d'Airy, calculé par: rayon = 1.22 * lambda * NO Voir aussi: https://www.cambridgeincolour.com/tutorials/diffraction-photography.htm qui donne des tas de détails et une applet, mais je ne suis pas d'accord avec eux. Ils prennent 0.55 µm et comparent le diamètre de la tache d'Airy à l'espacement des pixels. Je prends 0.5 µm et je compare le rayon de la tache d'Airy à l'espacement des pixels. Ca donne des résultats complètement différents (plus de 2 en linéaire et plus de 4 en surfacique). Mais en fait cambridgeincolour.com se contredit - entre certains calculs où ils comparent le diamètre de de la tache d'Airy à l'espacement des pixels, - et leur applet ainsi que ce commentaire de leur page: "As a result of the sensor's anti-aliasing filter (and the Rayleigh criterion above), an airy disk can have a diameter of about 2-3 pixels before diffraction limits resolution (assuming an otherwise perfect lens). However, diffraction will likely have a visual impact prior to reaching this diameter." Du coup, leur commentaire retombe en accord avec mes calculs. Et leur applet est aussi parfaitement en accord avec mes calculs. L'explication est que le rayon donné par la formule correspond au zéro de la fonction de Bessel, et que la tache de diffraction est à peu près deux fois plus petite.
Note on B7: par exemple: Canon EOS-1Ds
Note on I6: En fait, il s'agit ici plutôt de la distance entre pixels, en supposant une matrice de pixels à maille carrée.
Note on AA6: On suppose que l'objet est dans le plan de l'équateur (déplacement de 360° en 24h). C'est à peu près le cas de tous les objets courants du système solaire. Mais pour des objets situés près de l'axe de rotation de la Terre, les déplacements tendent vers zéro. Voir aussi : http://www.sahavre.fr/tutoriels/astrophoto/34-regle-npf-temps-de-pose-pour-eviter-le-file-d-etoiles
Note on K6: Estimation. Si le nombre est connu, remplacer la formule et le mettre en gras.
Note on M37: 4.6 - 92
Note on M29: 8 - 24 mm f/2.5 -4 Coolpix 990
Note on O18: Comme dans les données EXIF de l'image, Nikon utilise 1.5 (par ex avec le 300mm il indique 300 et 450), j'ai aussi utilisé 1.5 dans cameras.properties. Mais Nikon donne 1.53, cf. http://sn.im/dxomark-d90-d300-d7000
Note on O19: Nikon donne 1.50, cf. http://sn.im/dxomark-d90-d300-d7000
Note on B34: Olympus SP-570 UZ
Note on M34: 4.3 - 150.5 mm F/2.7 - 5.8 (SX40 HS)
Note on O17: Comme dans les données EXIF de l'image, Nikon utilise 1.5 (par ex avec le 300mm il indique 300 et 450), j'ai aussi utilisé 1.5 dans cameras.properties. Mais Nikon donne 1.53, cf. http://sn.im/dxomark-d90-d300-d7000
Note on C39: Samsung Galaxy S4 Sony Xperia XZ
Note on K39: 4208 pour le Galaxy S4
Note on N39: 22mm pour les Xperia XZ et XZs
Note on M36: 4.5 - 135 f/3.2-6.9 (SX700 HS)
Note on M30: 4.3 - 357 mm F/2.8 - 6.5 (P900)
Note on M35: 4.3 - 172 mm F/3.3 - 6.9 (SX720 HS)
Note on J32: Selon dpreview, le capteur a 19MPx, dont 18MPx utilisés.
Note on M32: 3.58 - 215 mm F/2.8 - 5.9 (FZ80/FZ82)
Note on M31: 4.5 - 108 mm F/2.8 (FZ300)
Note on J31: Selon dpreview, le capteur a 13MPx, dont 12MPx utilisés.
Note on M33: 3.8 - 247 mm F/3.4 - 6.5 (SX70 HS)
Note on J33: Selon dpreview, le capteur a 21MPx, dont 20MPx utilisés.
Note on M27: 8.8 - 176 mm F/2.8 - 4.5 (FZ2000)
Note on J27: Selon dpreview, le capteur a 21MPx, dont 20MPx utilisés.
Note on V6: détail visible (en mm) à la distance mentionnée ci-dessus (en m), compte tenu de la tache de diffraction et de la taille des pixels, et en supposant l'optique parfaite.
Note on P23: Le Panasonic 100-400 ouvre à f/4-6.3
Note on P24: Le Panasonic 100-400 ouvre à f/4-6.3
Note on M26: 8.8 - 220 mm F/2.4 - 4 (Sony RX10 IV)
Note on AC6: De combien de pixels on tolère le flou? Ce nombre est le rapport entre le diamètre du cercle de confusion et l'espacement des pixels. Quand ce nombre vaut 3 par exemple, la tache focale s'étend sur 3 pixels en linéaire, soit quasiment 9 pixels en surface, et la résolution globale de l'image est approximativement divisée par un facteur 9. Si on met 1, on ne tolère pas de flou de mise au point supérieur à l'espacement des pixels. Ca donne alors la plage de netteté parfaite. Je prends par défaut la valeur utilisée par dofjs.html, mais on peut la remplacer.
Note on AD6: Circle of Confusion used for the determination of the DoF and the number of Mega CoC in the image. The default value is calculated from the one used by dofjs.html (column just after). You can replace it by a calculation based on a number of pixels (column just before), or you can directly put here any value that you want. ----------------------------------------------------------- Commentaires originaux: Diamètre du "grain" sur l'émulsion. Standard: 0.03mm Emulsions fines & bons objectifs: 0.02mm NOTA: les calculs de CI sont généralement faits avec 1/30=0.033mm
Note on AE6: http://www.dofmaster.com/dofjs.html : The circles of confusion are calculated using the formula CoC = (CoC for 35mm format) / (Digital camera lens focal length multiplier) Recommandation GT: on peut prendre CoC = 30 µm / (Digital camera lens focal length multiplier) pour un flou "standard" CoC = 20 µm / (Digital camera lens focal length multiplier) pour un flou "moindre" EN CLAIR: un CoC de 30µm en plein format, ça veut dire qu'on met 1200 taches de diffraction dans la largeur de l'image (36mm) un CoC de 20µm en plein format, ça veut dire qu'on met 1800 taches de diffraction dans la largeur de l'image (36mm)
Note on AF6: Distance de mise au point donnant la plus grande profondeur de champ, avec netteté à l'infini. NOTA: en suivant CI241, 3/02, p.98, on peut calculer pour chaque objectif un nombre K (à noter sur l'objectif), qu'il suffit de diviser par l'ouverture pour obtenir l'hyperfocale.
Note on AL6: Si le film a des défauts de planéité supérieurs à ± la valeur calculée, l'image sera floue. Nota: le calcul est pessimiste car fait pour une mise au point à l'infini. A courte distance, le défaut de planéité tolérable est supérieur à la valeur calculée.
Note on AQ6: Number of confusion circles in the image. Nombre de mégapixels effectifs dans l'image quand on est à la limite du flou, calculé selon: (largeur capteur / cercle de confusion) * (hauteur capteur / cercle de confusion).
Note on AE5: Celui-ci, exprimé pour le 24x36 en µm, sert de référence pour toute cette colonne. Les autres s'en déduisent automatiquement.
Note on O44: Nikon donne 1.50, cf. http://sn.im/dxomark-d90-d300-d7000
Note on B45: Olympus SP-570 UZ
Note on M45: 4.6 - 92
Note on O47: Comme dans les données EXIF de l'image, Nikon utilise 1.5 (par ex avec le 300mm il indique 300 et 450), j'ai aussi utilisé 1.5 dans cameras.properties. Mais Nikon donne 1.53, cf. http://sn.im/dxomark-d90-d300-d7000
Note on M48: 8.8 - 220 mm F/2.4 - 4 (Sony RX10 IV)
Note on AO6: Million of diffraction spots in the image
Note on P26: 8.8 - 220 mm F/2.4 - 4 (Sony RX10 IV)
Note on P48: 8.8 - 220 mm F/2.4 - 4 (Sony RX10 IV)
Note on O54: Comme dans les données EXIF de l'image, Nikon utilise 1.5 (par ex avec le 300mm il indique 300 et 450), j'ai aussi utilisé 1.5 dans cameras.properties. Mais Nikon donne 1.53, cf. http://sn.im/dxomark-d90-d300-d7000
Note on M55: 8.8 - 220 mm F/2.4 - 4 (Sony RX10 IV)
Note on P55: 8.8 - 220 mm F/2.4 - 4 (Sony RX10 IV)
Note on M56: 4.3 - 150.5 mm F/2.7 - 5.8 (SX40 HS)
Note on M57: 4.3 - 172 mm F/3.3 - 6.9 (SX720 HS)
Note on O51: Comme dans les données EXIF de l'image, Nikon utilise 1.5 (par ex avec le 300mm il indique 300 et 450), j'ai aussi utilisé 1.5 dans cameras.properties. Mais Nikon donne 1.53, cf. http://sn.im/dxomark-d90-d300-d7000
Note on O53: Comme dans les données EXIF de l'image, Nikon utilise 1.5 (par ex avec le 300mm il indique 300 et 450), j'ai aussi utilisé 1.5 dans cameras.properties. Mais Nikon donne 1.53, cf. http://sn.im/dxomark-d90-d300-d7000
Note on AG53: map mini du 300mm f/4
Note on O52: Comme dans les données EXIF de l'image, Nikon utilise 1.5 (par ex avec le 300mm il indique 300 et 450), j'ai aussi utilisé 1.5 dans cameras.properties. Mais Nikon donne 1.53, cf. http://sn.im/dxomark-d90-d300-d7000
Note on AG52: map mini du 300mm f/4
Note on M53: 300mm f/4 avec TC1.4
Note on O60: Comme dans les données EXIF de l'image, Nikon utilise 1.5 (par ex avec le 300mm il indique 300 et 450), j'ai aussi utilisé 1.5 dans cameras.properties. Mais Nikon donne 1.53, cf. http://sn.im/dxomark-d90-d300-d7000
Note on M61: 8.8 - 220 mm F/2.4 - 4 (Sony RX10 IV)
Note on P61: 8.8 - 220 mm F/2.4 - 4 (Sony RX10 IV)
Note on O64: Comme dans les données EXIF de l'image, Nikon utilise 1.5 (par ex avec le 300mm il indique 300 et 450), j'ai aussi utilisé 1.5 dans cameras.properties. Mais Nikon donne 1.53, cf. http://sn.im/dxomark-d90-d300-d7000
Note on M65: 8.8 - 220 mm F/2.4 - 4 (Sony RX10 IV)
Note on P65: 8.8 - 220 mm F/2.4 - 4 (Sony RX10 IV)
Note on M68: 4.3 - 150.5 mm F/2.7 - 5.8 (SX40 HS)
Note on M69: 4.3 - 172 mm F/3.3 - 6.9 (SX720 HS)
Note on M67: 4.3 - 357 mm F/2.8 - 6.5 (P900)
Note on J66: Selon dpreview, le capteur a 13MPx, dont 12MPx utilisés.
Note on M66: 4.5 - 108 mm F/2.8 (FZ300)
Note on R6: = "effective pixel size" on sensor, taking the diffraction into account, and assuming a perfect lens.
Note on AH6: Dimension of the object hold in the image width
Note on I70: En fait, il s'agit ici plutôt de la distance entre pixels, en supposant une matrice de pixels à maille carrée.
Note on K70: Estimation. Si le nombre est connu, remplacer la formule et le mettre en gras.
Note on Q70: à la longueur d'onde ci-dessus. Le diamètre de la tache de diffraction est égal au rayon de la tache d'Airy, calculé par: rayon = 1.22 * lambda * NO Voir aussi: https://www.cambridgeincolour.com/tutorials/diffraction-photography.htm qui donne des tas de détails et une applet, mais je ne suis pas d'accord avec eux. Ils prennent 0.55 µm et comparent le diamètre de la tache d'Airy à l'espacement des pixels. Je prends 0.5 µm et je compare le rayon de la tache d'Airy à l'espacement des pixels. Ca donne des résultats complètement différents (plus de 2 en linéaire et plus de 4 en surfacique). Mais en fait cambridgeincolour.com se contredit - entre certains calculs où ils comparent le diamètre de de la tache d'Airy à l'espacement des pixels, - et leur applet ainsi que ce commentaire de leur page: "As a result of the sensor's anti-aliasing filter (and the Rayleigh criterion above), an airy disk can have a diameter of about 2-3 pixels before diffraction limits resolution (assuming an otherwise perfect lens). However, diffraction will likely have a visual impact prior to reaching this diameter." Du coup, leur commentaire retombe en accord avec mes calculs. Et leur applet est aussi parfaitement en accord avec mes calculs. L'explication est que le rayon donné par la formule correspond au zéro de la fonction de Bessel, et que la tache de diffraction est à peu près deux fois plus petite.
Note on R70: = "effective pixel size" on sensor, taking the diffraction into account, and assuming a perfect lens.
Note on V70: détail visible (en mm) à la distance mentionnée ci-dessus (en m), compte tenu de la tache de diffraction et de la taille des pixels, et en supposant l'optique parfaite.
Note on AA70: On suppose que l'objet est dans le plan de l'équateur (déplacement de 360° en 24h). C'est à peu près le cas de tous les objets courants du système solaire. Mais pour des objets situés près de l'axe de rotation de la Terre, les déplacements tendent vers zéro. Voir aussi : http://www.sahavre.fr/tutoriels/astrophoto/34-regle-npf-temps-de-pose-pour-eviter-le-file-d-etoiles
Note on AC70: De combien de pixels on tolère le flou? Ce nombre est le rapport entre le diamètre du cercle de confusion et l'espacement des pixels. Quand ce nombre vaut 3 par exemple, la tache focale s'étend sur 3 pixels en linéaire, soit quasiment 9 pixels en surface, et la résolution globale de l'image est approximativement divisée par un facteur 9. Si on met 1, on ne tolère pas de flou de mise au point supérieur à l'espacement des pixels. Ca donne alors la plage de netteté parfaite. Je prends par défaut la valeur utilisée par dofjs.html, mais on peut la remplacer.
Note on AD70: Circle of Confusion used for the determination of the DoF and the number of Mega CoC in the image. The default value is calculated from the one used by dofjs.html (column just after). You can replace it by a calculation based on a number of pixels (column just before), or you can directly put here any value that you want. ----------------------------------------------------------- Commentaires originaux: Diamètre du "grain" sur l'émulsion. Standard: 0.03mm Emulsions fines & bons objectifs: 0.02mm NOTA: les calculs de CI sont généralement faits avec 1/30=0.033mm
Note on AE70: http://www.dofmaster.com/dofjs.html : The circles of confusion are calculated using the formula CoC = (CoC for 35mm format) / (Digital camera lens focal length multiplier) Recommandation GT: on peut prendre CoC = 30 µm / (Digital camera lens focal length multiplier) pour un flou "standard" CoC = 20 µm / (Digital camera lens focal length multiplier) pour un flou "moindre" EN CLAIR: un CoC de 30µm en plein format, ça veut dire qu'on met 1200 taches de diffraction dans la largeur de l'image (36mm) un CoC de 20µm en plein format, ça veut dire qu'on met 1800 taches de diffraction dans la largeur de l'image (36mm)
Note on AF70: Distance de mise au point donnant la plus grande profondeur de champ, avec netteté à l'infini. NOTA: en suivant CI241, 3/02, p.98, on peut calculer pour chaque objectif un nombre K (à noter sur l'objectif), qu'il suffit de diviser par l'ouverture pour obtenir l'hyperfocale.
Note on AH70: Dimension of the object hold in the image width
Note on AL70: Si le film a des défauts de planéité supérieurs à ± la valeur calculée, l'image sera floue. Nota: le calcul est pessimiste car fait pour une mise au point à l'infini. A courte distance, le défaut de planéité tolérable est supérieur à la valeur calculée.
Note on AO70: Million of diffraction spots in the image
Note on AQ70: Number of confusion circles in the image. Nombre de mégapixels effectifs dans l'image quand on est à la limite du flou, calculé selon: (largeur capteur / cercle de confusion) * (hauteur capteur / cercle de confusion).
Note on C25: capteur Sony imx542
Note on J15: Selon dpreview, le capteur a 22MPx, dont 21MPx utilisés.
http://www.dpreview.com/reviews/nikoncp990/page2.asp On y apprend que les tailles des CCD sont mesurées de façon complètement démente. Un CCD 1" correspond à une diagonale de 16mm. Le CCD 1/1.8" du Coolpix 990 correspond donc à 16/1.8=8.89mm de diagonale. Copie de http://www.dpreview.com/reviews/nikoncp990/page2.asp: This measuring system is a leftover from the days of video TUBES and has nothing to do with the surface area of the chip in a direct sense. The Edmund Scientific Optics catalog has a sidebar that completely backs up the idea. For instance, a "one inch" chip has a 16mm diagonal sensor array. A "one half inch" chip has an array of only 8mm in the diagonal. This means that the 1/1.8 = 0.555 inch measurement means NOTHING about the sensor array size. Unless they have changed the entire measurement system just for this chip, the actual sensor patch is 11% larger than the 8mm of a 1/2 chip or 8.88mm in diagonal.
Pour PTAssembler (panoramas), le "focal length multiplier" du Coolpix 990 est de 4.77, calculé à partir des valeurs suivantes: focale réelle: 8 - 24 mm équivalent 35mm: 38 - 115 mm
Pour PTAssembler (panoramas), le "focal length multiplier" du Coolpix 990 est de 4.77, calculé à partir des valeurs suivantes: focale réelle: 8 - 24 mm équivalent 35mm: 38 - 115 mm
Pour BluPlusPlus et Jalbum: Canon PowerShot A95.focalLengthMultiplier=4.871795 NIKON E990.focalLengthMultiplier=4.79 OLYMPUS IMAGING CORP. SP570UZ.focalLengthMultiplier=5.652173913 Panasonic DMC-LZ7.focalLengthMultiplier=6.0655737705 Panasonic DMC-TZ5.focalLengthMultiplier=5.9574468085
All the data above assume that the lens is perfect. But as soon as the diffraction becomes sensitive, its effect becomes more important than the lens quality. It means that, apart perhaps from the two following cases, the data are quite pertinent: - wide apertures were the lens quality could be the predominent cause of image degradation, - very bad lenses About the CoC = Circle of Confusion, and DoF = Depth of Field You need to report to a graph as the one in page https://www.cambridgeincolour.com/tutorials/depth-of-field.htm A punctual object in focus gives a point on the sensor. A punctual object out of focus gives a spot on the sensor. The CoC is the size of this spot that is considered as the limit for out of focus objects. The size generaly used for this spot gives a really blurred image. It is reminiscent from argentic photography and 24x36 films. The general granularity of the film was 30µm for normal films. In 36mm, you can put 1200 of these 30µm grains. In 24mm you can put 800 of them. It gives an image with 1200x800 grains, i.e. a 1 "MegaPixel" argentic image. It was considered that the unfocussed spot could reach this dimension and that was the limit of the "sharpness" for this film. Current sensors are much more sharp, but we keep for the definition of the limit for "out of focus" this old definition corresponding to 1200 effective pixels in the width of the image, or about 1 MegaPixels in the image. It means that when you are at the min or max distances giving the CoC (limits of the DoF), the image is pretty blurred and corresponds to a 1 MPx image.

## Nombre guide
Nombre Guide:
NG = D x f , avec D en mètres, f = ouverture
Calcul de l'ouverture:
Les données modifiables sont en gras
Commentaire |  |  | T32 |  | D90 | SB-600 | RX10
NG (en m,pour xxx iso) | 22 | 12 | 32 | 16 | 12 | 40 | 4.5 | 42
NG en feet | 72.1785 | 39.3701 | 104.9869 | 52.4934 | 39.3701 | 131.2336 | 14.7638 | 137.7953
xxx | 100 | 100 | 100 | 100 | 100 | 100 | 100 | 100
Puissance | 1 | 1 | 1 | 1 | 1 | 1 | 1 | 1
Sensibilité film (iso) | 200 | 100 | 100 | 64 | 200 | 800 | 320 | 400
distance D (m) | 2 | 1 | 6 | 5 | 2 | 20 | 1 | 11
ouverture | 15.5563 | 12 | 5.3333 | 2.56 | 8.4853 | 5.6569 | 8.0498 | 7.6364
Note on F6: flash intégré au Nikon D90 NG 12 pour 100 iso
Note on D6: Olympus T32 NG 32 pour 100 asa en position grand angle (couverture 24mm) http://www.mir.com.my/rb/photography/hardwares/classics/olympusom1n2/shared/flash/t32flash/index.htm
Note on G7: flash Nikon SB-600 NG 14 à 100 iso pour couverture 24mm + diffuseur NG 26 à 100 iso pour couverture 24mm NG 30 à 100 iso pour couverture 35mm NG 40 à 100 iso pour couverture 85mm
Note on A10: 1 = pleine puissance 1/2 = moitié etc...
Note on A9: Valeur en ISO pour laquelle le NG du flash est donné (généralement 100 ISO)
Note on A7: NG du flash, avec les distances exprimées en mètres
Note on A8: Valeur du NG en pieds, pour info et comparaison avec certaines valeurs des forums anglophones
Note on H6: D'après https://www.sony.fr/electronics/appareils-photo-cyber-shot-compacts/dsc-rx10m4/specifications PORTÉE DU FLASH: ISO auto : de 1 m à 10,8 m env. (grand angle) / de 1 m à 6,5 m (téléobjectif) ISO 12800 : jusqu'à env. 20,8 m (grand angle) / env. 12,8 m (téléobjectif)

## IL et couples diaph_vitesse
D'après CI193, 5/97, p.72
lum: luminance, candela/m², (peu importe si ln ou log10 pour le calcul de LL)
IL/EV = LL + 3 |  | Indice de lumination
diaph = NO = nombre d'ouverture (par ex à f/8, diaph = 8)
tps: temps de pose en seconde
ISO: sensibilité de la pellicule (par ex 100 pour 100 ISO)
|  |  | cf. | http://www.conservationphysics.org/lightmtr/luxmtr1.php | [6 empty] | qui donne une procédure de mesure complète, ainsi que la déduction des lux
Conservation physics_ Using a camera as a lux meter.mht
Donne la luminance (en cd/m²) de la source que vise l'appareil photo (formule identique à la précédente)
Donne l'éclairement (en lux) d'une feuille de papier blanc mat que vise l'appareil photo (pi fois la valeur de la luminance)
Tableau donnant les temps d'exposition en secondes:
Sensibilité ISO | 100
Luminance candela/m² | LL | IL/EV | 1 | 1.4142 | 2 | 2.8284 | 4 | 5.6569 | 8 | 11.3137 | 16 | 22.6274 | 32
0.0019531 | -9 | -6 | 64 | 128
0.0039062 | -8 | -5 | 32 | 64 | 128
0.0078125 | -7 | -4 | 16 | 32 | 64 | 128
0.015625 | -6 | -3 | 8 | 16 | 32 | 64 | 128
0.03125 | -5 | -2 | 4 | 8 | 16 | 32 | 64 | 128
0.0625 | -4 | -1 | 2 | 4 | 8 | 16 | 32 | 64 | 128
0.125 | -3 | 0 | 1 | 2 | 4 | 8 | 16 | 32 | 64 | 128
0.25 | -2 | 1 | 0.5 | 1 | 2 | 4 | 8 | 16 | 32 | 64 | 128
0.5 | -1 | 2 | 0.25 | 0.5 | 1 | 2 | 4 | 8 | 16 | 32 | 64 | 128
1 | 0 | 3 | 0.125 | 0.25 | 0.5 | 1 | 2 | 4 | 8 | 16 | 32 | 64 | 128
2 | 1 | 4 | 0.0625 | 0.125 | 0.25 | 0.5 | 1 | 2 | 4 | 8 | 16 | 32 | 64
4 | 2 | 5 | 0.03125 | 0.0625 | 0.125 | 0.25 | 0.5 | 1 | 2 | 4 | 8 | 16 | 32
8 | 3 | 6 | 0.015625 | 0.03125 | 0.0625 | 0.125 | 0.25 | 0.5 | 1 | 2 | 4 | 8 | 16
16 | 4 | 7 | 0.0078125 | 0.015625 | 0.03125 | 0.0625 | 0.125 | 0.25 | 0.5 | 1 | 2 | 4 | 8
32 | 5 | 8 | 0.0039062 | 0.0078125 | 0.015625 | 0.03125 | 0.0625 | 0.125 | 0.25 | 0.5 | 1 | 2 | 4
64 | 6 | 9 | 0.0019531 | 0.0039063 | 0.0078125 | 0.015625 | 0.03125 | 0.0625 | 0.125 | 0.25 | 0.5 | 1 | 2
128 | 7 | 10 | 0.00097656 | 0.0019531 | 0.0039063 | 0.0078125 | 0.015625 | 0.03125 | 0.0625 | 0.125 | 0.25 | 0.5 | 1
256 | 8 | 11 | 0.00048828 | 0.00097656 | 0.0019531 | 0.0039063 | 0.0078125 | 0.015625 | 0.03125 | 0.0625 | 0.125 | 0.25 | 0.5
512 | 9 | 12 |  | 0.00048828 | 0.00097656 | 0.0019531 | 0.0039063 | 0.0078125 | 0.015625 | 0.03125 | 0.0625 | 0.125 | 0.25
1024 | 10 | 13 |  |  | 0.00048828 | 0.00097656 | 0.0019531 | 0.0039063 | 0.0078125 | 0.015625 | 0.03125 | 0.0625 | 0.125
2048 | 11 | 14 |  |  |  | 0.00048828 | 0.00097656 | 0.0019531 | 0.0039063 | 0.0078125 | 0.015625 | 0.03125 | 0.0625
4096 | 12 | 15 |  |  |  |  | 0.00048828 | 0.00097656 | 0.0019531 | 0.0039063 | 0.0078125 | 0.015625 | 0.03125
8192 | 13 | 16 | [5 empty] | 0.00048828 | 0.00097656 | 0.0019531 | 0.0039063 | 0.0078125 | 0.015625
16384 | 14 | 17 | [6 empty] | 0.00048828 | 0.00097656 | 0.0019531 | 0.0039063 | 0.0078125
32768 | 15 | 18 | [7 empty] | 0.00048828 | 0.00097656 | 0.0019531 | 0.0039063
65536 | 16 | 19 | [8 empty] | 0.00048828 | 0.00097656 | 0.0019531
131072 | 17 | 20 | [9 empty] | 0.00048828 | 0.00097656
Calcul de la luminance à partir des données "photo":
NO | 8
tps (s) | 0.005 |  |  | lum (cd/m²) : | 800
iso | 200 |  |  | IL/EV : | 12.6439
Pour un résumé des grandeurs photométriques:
http://fr.wikibooks.org/wiki/Photographie/Photom%C3%A9trie/Grandeurs_lumineuses_et_unit%C3%A9s_photom%C3%A9triques
Conversion d'un rapport de luminosité en une différence d'IL (ou "crans" de diaphragme): | [11 empty] | (une différence de 1 IL/EV correspond à un doublement de la luminosité)
Luminosités |  |  | différence d'IL
supérieure | 10 |  | 3.3219
inférieure | 1
Note on A59: en valeurs relatives
http://www.pixelistes.com/forum/post3736441.html#p3736441 Un éclairement de 200 lux qui illumine un objet blanc mat va donner à cet objet une luminance de 200/Pi, soit 64 cd/m² (candela par mètre carré). Il faut se baser sur un objet réfléchissant un gris neutre de 18%, qui aura donc une luminance de 64 x 0.18 = 11.5 cd/m². A pleine ouverture, avec le multiplicateur x1.4, tu seras à f/5.6. La formule qui relie le temps d'exposition en secondes (tps), le nombre d'ouverture (diaph), la sensibilité (ISO), et la luminance en cd/m² (lum) est : tps = 12.5 x (diaph)^2 / (lum x ISO) Donc, à 800 iso, ça fait un temps d'exposition : tps = 12.5 x (5.6)^2 / (11.5 x 800) = 0.043 seconde = 1/25 s

## astres
Quelques expositions de base pour les photos d'espace
Objet | NO | inverse temps | temps (s) | iso | lum (cd/m²) | IL / EV | commentaire
Lune | 8 | 200 | 0.005 | 200 | 800 | 12.6439
Jupiter | 8 | 400 | 0.0025 | 200 | 1600 | 13.6439 | cf. ma photo sur https://tayeb.fr/photo/jupiter/jupiter.htm
Jupiter | 6.5 | 50 | 0.02 | 100 | 264.0625 | 11.0447 | cf CoolPix P900 sur https://tayeb.fr/photo/jupiter/jupiter.htm
Jupiter (satellites) | 5.6 | 60 | 0.016667 | 3200 | 7.35 | 5.8777 | cf. ma photo sur https://tayeb.fr/photo/jupiter/jupiter.htm
Saturne | 8 | 60 | 0.016667 | 1600 | 30 | 7.9069 | cf. ma photo sur https://tayeb.fr/photo/jupiter/jupiter.htm
Saturne | 11 | 90 | 0.011111 | 3200 | 42.5391 | 8.4107 | cf. photo Fabien sur https://tayeb.fr/photo/jupiter/jupiter.htm
Vénus | 8 | 2500 | 0.0004 | 200 | 10000 | 16.2877 | cf. photos de 03/2023

## exposition
Exposition
appareil | photo | date | iso | ouverture | vitesse (s) | luminance cd/m² | correction | luminance cd/m² | écart
nikon | 9852 | 2019-06-07 | 1000 | 8 | 0.000625 | 1280 | 0.33333 | 1175.5556 | 0
canon | 3106 | 2019-06-07 | 500 | 5.6 | 0.0004 | 1960 | 0 | 1960 | -0.73751
Note on G2: luminance (en cd/m²) de la source que vise l'appareil photo
Note on H2: Correction d'exposition éventuelle en diaph. Par exemple +1/3 pour une surexposition d'un tiers de diaph
Note on I2: luminance moyenne de la scène compte tenu de la correction d'exposition
Note on J2: différence de mesure d'exposition, en unité de diaphragme. Autrement dit -1 = sous-exposition de 1 diaphragme

## crop
Calculette pour centrer des crops avec Irfanview
Appareil | Format | Largeur | Hauteur | Ratio | Crop | Taille | Start | x | y | Largeur | Hauteur
D90 | paysage | 4288 | 2848 | 1.5056 | central | 0.25 | Left top | 1608 | 1068 | 1072 | 712
D90 | paysage | 4288 | 2848 | 1.5056 | haut gauche | 0.2 | Left top | 0 | 0 | 856 | 568
SP-570UZ | paysage | 3648 | 2736 | 1.3333 | central | 0.15 | Left top | 1551 | 1163 | 546 | 410
SP-570UZ | paysage | 3648 | 2736 | 1.3333 | haut gauche | 0.15 | Left top | 0 | 0 | 546 | 410
D800 | paysage | 7360 | 4912 | 1.4984 | central | 0.06332 | Left top | 3447 | 2301 | 466 | 310
D800 | paysage | 7360 | 4912 | 1.4984 | central |  | Left top | 3447.5 | 2295 | 465 | 322
Rajouter des lignes en fonction des besoins, en s'inspirant des précédentes
Calculatrice pour le crop de photos à 16 M pixels, afin que Google Photos ne les redimensionne pas.
|  | Largeur | Hauteur | Ratio | Pixels
|  | 6000 | 4000 | 1.5 | 24000000
|  | 5056 | 3160 | 1.6 | 15976960
Note on G2: proportion (linéaire) de la portion de l'image qu'on conserve

## NO et iso
Nombres d'ouverture | iso | standard
1 | 50 | 50
1.1225 | 62.9961 | 64
1.2599 | 79.3701 | 80
1.4142 | 100 | 100
1.5874 | 125.9921 | 125
1.7818 | 158.7401 | 160
2 | 200 | 200
2.2449 | 251.9842 | 250
2.5198 | 317.4802 | 320
2.8284 | 400 | 400
3.1748 | 503.9684 | 500
3.5636 | 634.9604 | 640
4 | 800 | 800
4.4898 | 1007.9368 | 1000
5.0397 | 1269.9208 | 1250
5.6569 | 1600 | 1600
6.3496 | 2015.8737 | 2000
7.1272 | 2539.8417 | 2500
8 | 3200 | 3200
8.9797 | 4031.7474 | 4000
10.0794 | 5079.6834 | 5000
11.3137 | 6400 | 6400
12.6992 | 8063.4947 | 8000
14.2544 | 10159.3667 | 10000
16 | 12800 | 12800
17.9594 | 16126.9894
20.1587 | 20318.7335
22.6274 | 25600 | 25600
25.3984 | 32253.9789
28.5088 | 40637.4669
32 | 51200 | 51200
35.9188 | 64507.9578
40.3175 | 81274.9339
45.2548 | 102400 | 102400
Note on C1: valeurs calculées

## cartes mémoire
Récapitulatif de mes cartes mémoire
Lire: | http://fr.wikipedia.org/wiki/Carte_SD
http://tayeb.fr/bricbrac/bricbrac.htm
Format | modèle | capacité | Repère | Vitesse | date achat | localisation | rafale RAW | débit en rafale (Mo/s) | rafale JPEG | rafale | rafale 1 | rafale 2
CompactFlash | Sandisk | 32 MB |  |  |  | E990
CompactFlash | Canon | 32 MB |  |  |  | réserve
CompactFlash | Ridata | 256 MB |  |  |  | A95
CompactFlash | Kingston | 512 MB |  |  |  | réserve
CompactFlash | Transcend 120x | 2 GB |  |  |  | réserve
SD | Toshiba | 1 GB |  |  |  | LZ7 en réserve
SD HC class 6 | Transcend | 4 GB | B4 |  |  | réserve
SD HC class 6 | Transcend | 4 GB | A4 |  |  | Florence
SD HC class 6 | Integral Ultima Pro | 8 GB | A8 |  |  | Fred
SD HC 15 MB/s | SanDisk Ultra II, classe 2 | 8 GB |  | 15 MB/s |  | TZ7 | donnée à Maguy
SD HC 30 MB/s | SanDisk Extreme III | 4 GB | B8 | 30 MB/s | 2009-12-30 | D7000
SD HC class 10 | Kingston SD10/16GB | 16 GB | A16 | 18 MB/s | 2010-12-15 | Fred | 10 | 136.1111 | plus de 30
SD HC class 10 | Transcend Ultimate | 16 GB | C16 |  | 2011-03-04 | SX40 HS gérard |  |  |  | 38
SD HC class 10 | Transcend Ultimate | 16 GB | B16 | 20 MB/s | 2011-06-10 | SX720 HS |  |  |  | 38
SD HC class 10 | SanDisk Extreme 200x | 16 GB |  |  | 2012-04-30 | D7000
SD HC class 10 | Transcend | 16 GB |  |  | 2012-05-25 | Fred |  |  |  | 38
SD HC class 10 | SanDisk Extreme 300x | 16 GB |  | 45 MB/s | 2012-07-19 | ???
SD HC class 10 | Sandisk Extreme Pro UHS-I | 32 GB | C32 | 95 MB/s | 2013-06-01 | D7100 | 8 |  |  | 87 | 82 | 51
SD HC class 10 | Transcend UHS-I 600X | 32 GB | B32 | 46 MB/s | 2013-10-30 | D7100 |  |  |  | 66
SD HC class 10 | Transcend UHS-I 300x | 16 GB | F16 | 45 MB/s | 2014-11-25 | piège photo Bushnell
SD HC class 10 | SanDisk Extreme UHS-I U3 | 16 GB | G16 | 60 MB/s | 2015-08-27 | piège photo Bushnell
SD HC class 10 | SanDisk Extreme UHS-I U3 | 16 GB | H16 | 60 MB/s | 2015-08-27 | réserve
SD HC class 10 | SanDisk Ultra SDXC UHS-I | 64 GB | i64 | 48 MB/s | 2017-01-29 | réserve
SDXC class 10 | SanDisk SDXC Extreme PRO, 170 Mo/s, V30, UHS-I, U3 | 128 GB |  | 170 MB/s | 2022-07-01 | Sony RX10
SDXC class 10 | SanDisk SDXC Extreme PRO, 200 MB/s, V30, UHS-I, U3 | 128 GB | K128 | 200 MB/s | 2023-12-03 | Z50
Note on F16: avantage-multimedia.fr
Note on E17: selon les indications mentionnées sur l'emballage
Note on H17: nombre d'images avant que le buffer ne soit plein, avec le D7000, raw 14 bits compressé + JPEG standard. 10 images, 1ère image à 6.60s, dernière à 8.40s, taille 244843 kio Soit 5 images/s
Note on I17: Test avec le D7000. Volume des photos lors de la rafale / temps entre les prises de vues extremes. Ce qui montre que c'est dans l'appareil que ce fait le buffer, car la carte ne supporte pas ce débit.
Note on J17: nombre d'images avant que le buffer soit plein, avec le D7000, JPEG standard. J'ai arrêté à 30 images mais le buffer n'était pas plein, 1ère image à 9.70s, dernière à 15.90s, taille 163948 kio soit 4.7 images/s
Note on B7: FC-32MH High Speed
Note on E15: selon les indications mentionnées sur la carte
Note on E16: selon les indications mentionnées sur la carte
Note on F18: PriceMinister / Memwah
Note on F23: Digit-photo 60.90€
Note on B18: référence TS16GSDHC10
Note on D5: J'ai décidé de toutes les marquer au feutre pour les répertorier et les différencier, notamment quand on en a plusieurs identiques.
Note on D16: erreur, ça aurait du être B4
Note on B19: C'est exactement la même référence que la précédente: TS16GSDHC10
Note on E19: selon les indications mentionnées sur l'emballage
Note on F19: Amazon 19.40€, port inclus
Note on F20: PriceMinister, Avides, 19.19€
Note on F21: Amazon 13.07€
Note on E23: selon les indications mentionnées sur la carte
Note on H23: Nombre d'images avant que le buffer ne soit plein, avec le D7100, raw 14 bits compressé (sans JPEG). 8 images, 1ère image à 4.20s, dernière à 5.60s, taille 241513 kio. Soit 5 images/s pendant 1.4s. Ensuite, ça continue à 2.3 images/s.
Note on F24: Amazon 26.50 € Transcend TS32GSDHC10U1 Carte mémoire SDHC Ultra High Speed UHS-I 600X Classe 10 32 Go
Note on E24: Marqué sur l'emballage: "Up to 90 MB/s" D'après un commentaire Amazon: 55 Mo/s en lecture et 46 Mo/s en écriture avec CrystalDiskMark et le lecteur de cartes USB 3.0 de la même marque
Note on K5: Nbre de photos prises dans une rafale de 1 minute sur un Canon EOS 650D: http://us.hardware.info/reviews/4544/10/49-sd-and-microsd-cards-tested-theres-a-difference-test-results-taking-photos-for-1-minute-with-the-canon-eos-650d
Note on K21: avec carte de 64GB
Note on K18: avec carte de 64GB
Note on K19: avec carte de 64GB
Note on E25: Marqué sur l'emballage: "Up to 45 MB/s"
Note on F25: Amazon 8.49 € Transcend 16 Go SDHC Classe 10 UHS-I 300x TS16GSDU1
Note on B25: Transcend 16 Go SDHC Classe 10 UHS-I 300x TS16GSDU1
Note on B26: SanDisk Extreme 16 Go Classe 10 UHS-I U3 avec une vitesse de lecture allant jusqu'à 60 Mo/s et une vitesse d'écriture allant jusqu'à 40 Mo/s. Référence SDSDXN2-016G-G46
Note on F26: Amazon 25.49 € le pack de 2 cartes, soit 12.75€ la carte
Note on F27: Amazon 25.49 € le pack de 2 cartes, soit 12.75€ la carte
Note on E22: selon les indications mentionnées sur la carte
Note on L5: nombre de photos dans une rafale de 30s, pour des images en RAW seulement, à comparer avec les résultats de http://www.cameramemoryspeed.com/nikon-d7100/fastest-sd-card-tests/
Note on M5: nombre de photos dans une rafale de 30s, pour des images en RAW + JPEG, à comparer avec les résultats de http://www.cameramemoryspeed.com/nikon-d7100/fastest-sd-card-tests/
Note on L23: rafale de 30s sur le D7100 dans mon mode U2 (RAW 12 bits compressé), fichiers de 25 Mo environ. Au total, 2 Go (exactement 2011 Mio)
Note on M23: rafale de 30s sur le D7100 dans le mode A ordinaire: RAW 14 bits compressé à environ 34Mo + JPEG Normal à environ 6 Mo. Au total, 2 Go (exactement 1943 Mio)
Note on B27: SanDisk Extreme 16 Go Classe 10 UHS-I U3 avec une vitesse de lecture allant jusqu'à 60 Mo/s et une vitesse d'écriture allant jusqu'à 40 Mo/s. Référence SDSDXN2-016G-G46
Note on G22: photos du 19/07/2012, mais j'ai perdu la trace de cette carte
Note on G15: le TZ7 ne contient actuellement plus de carte (08/2015)
Note on G27: Dans sac photo. Utilisée pour l'essai de MAJ du GPS de la LEON. Depuis, je l'ai reformatée dans le Z50
Note on F28: cdiscount, 20.99€
Note on G28: dans sac photo Formatée pour le Z50
Note on F29: Foto Erhardt
Note on B29: ref SDSDXXY-128G-GN4IN
Note on E29: 170 MB/s en lecture 90 MB/s en écriture
Note on B30: ref SDSDXXD-128G-GN4IN
Note on E30: 200 MB/s en lecture 90 MB/s en écriture
Note on F30: amazon, 23.99 €
Essais du 26/3/11, D7000: Le nombre de photos dans une rafale en RAW est quasiment indépendant de la carte, car c'est principalement l'appareil qui absorbe les données. Par contre, on peut légèrement augmenter le nombre de photos en enregistrant uniquement en NEF (pas de JPEG). Dans ce cas, on peut faire des rafales de 13 images. Pour vider le buffer le plus rapidement possible, enregistrer les NEF sur la carte 1 (y mettre la carte la plus rapide) et les JPEG sur la carte 2. La Kingston SD10/16GB semble un poil plus rapide que la Transcend Ultimate 16 GB: pour vider le buffer de 13 NEF, j'ai chronométré 21s pour la Kingston et 25s pour la Transcend.