## Li-ion et STEP
Usine de stockage Li-ion construite par Tesla en Australie en oct-nov 2017
788 | Powerpacks d'environ | 163.7056 | kWh chacun
16 | batteries Li-ion par Powerpack d'environ | 10.2316 | kWh chacune
100 | puissance en MegaW
129 | capacité en MWh
Calcul des dimensions d'un réservoir de pompage turbinage. Comme on ne veut pas jeter l'eau, il faut 2 réservoirs de volume identique, et une zone valonnée pour contenir les deux réservoirs.
100 | dénivelé en m (si le réservoir est cylindrique et posé sur le sol, le dénivelé est la demi-hauteur du réservoir). Si on pompe en hauteur dans un lac, c'est la hauteur de pompage
200 | diamètre réservoir en m
20 | hauteur réservoir en m
628318.5307 | volume réservoir en m3
628318530.718 | masse d'eau dans le réservoir en kgs
110 | hauteur moyenne de turbinage
678018.5265 | Mega joules stockés
188.3385 | MWh stockés
100 | MWh désirés au turbinage
92.6698 | m3/s débit requis

## marémotrice
Cette feuille contient plusieurs onglets
Calculs liés à une centrale marémotrice
Calculs et estimations personnels (colonne A) comparés à ceux recueillis pour l'usine marémotrice de la Rance (colonne H):
5 | côté du réservoir (km)
25 | surface réservoir (km2) |  | 22
5 | marnage (m) | https://fr.wikipedia.org/wiki/Mar%C3%A9e
125000000 | volume moteur (m3)
125000000000 | masse (kg)
4 | dénivelé 1 (m) | pour un fonctionnement aux étales
1 | dénivelé 2 (m) | pour un fonctionnement pendant les montées et descentes de marées
2.5 | dénivelé moyen (m)
3065625000000 | énergie potentielle (J)
6 | toutes les (h)
141.9271 | puissance moyenne MW |  | 57
1244.1328 | production annuelle GWh |  | 500
5.6771 | W/m2 |  | 2.5909
5787.037 | débit moyen m3/s |  | 6240
| prix estimé du KWh produit |  | 0.12
A comparer avec les données relatives à l'usine marémotrice de la Rance |  |  | ====================> en vert, colonne H
http://marquant.free.fr/um/
http://marquant.free.fr/um/bulbes.htm
http://marquant.free.fr/index.php/usine-maremotrice/lusine-maremotrice-de-la-rance/
https://fr.wikipedia.org/wiki/Liste_des_plus_grandes_centrales_%C3%A9lectriques_au_monde
Note on B15: Différence de hauteur entre marée basse et haute. J'ai pris intentionnellement une valeur basse, proche des petites marées
Note on B18: Si on stocke le réservoir plein et qu'on le vide pendant les basses-eaux, le dénivelé est proche du marnage. On peut ensuite garder le réservoir vide et le remplir pendant les hautes-eaux, toujours avec un dénivelé proche du marnage. Ca permet de faire beaucoup d'énergie pendant les étales.
Note on B19: Si on veut produire de l'énergie pendant la montée et la descente de la marée, a première vue il semble qu'il ne peut pas y avoir beaucoup de "retard" entre le niveau de la mer et celui du réservoir. Je mets donc ici un coefficient de 0.2.
Note on B20: En combinant des réservoirs des 2 types précédents pour fonctionner en permanence de manière optimale
Note on B22: la marée s'inverse environ toutes les 6h
Note on B25: puissance annuelle moyenne par surface de sol occupé
Note on H23: 24 turbines de 10MW permettent 240 MW en crête. 57 MW en moyenne annuelle selon wikipedia.
Note on H26: 24 x 260 m3/s, ou bien 6600 m3/s, selon wikipedia
La page ci-dessus donne aussi plusieurs modes de fonctionnement des turbines selon l'amplitude des marées.
Noter qu'il peut être intéressant de faire fonctionner les turbines à l'envers et de prélever de l'énergie électrique sur le réseau pour remplir le réservoir au moment où la différence de niveau avec l'extérieur est faible, pour turbiner l'eau plus tard lorsque la différence de niveau est plus importante. Cette opération peut facilement avoir un rendement de 2.
L'idée serait de bâtir en mer des réservoirs artificiels fonctionnant sur le principe de l'usine marémotrice de la Rance.
Il y a plusieurs modes de fonctionnement possibles:
- en simple usine marémotrice
- en bassin de stockage ordinaire (bassin de pompage / turbinage) à rendement plutôt inférieur à 1 en moyenne si on pompe et turbine à des heures aléatoires
- en bassin de stockage à haut rendement (voir remarque plus bas). On peut avoir un rendement nettement supérieur à 1 en pompant et turbinant à des heures liées à la marée

## solaire thermodyn
Cette feuille contient plusieurs onglets
Solaire thermodynamique
Quelques données issues de la fiche D4005 des Techniques de l'ingénieur:
10 | côté du carré exploité (m)
100 | surface exploitée (m2) | 22
1400 | énergie annuelle reçue dans le sud de la France (kWh/m²)
140000 | énergie annuelle reçue dans le sud de la France (kWh)
1 | puissance solaire max reçue (kW/m²)
1.2 | pointes de puissance solaire reçue (kW/m²)
0.3 | rendement thermodynamique des turbines à vapeur
42000 | production annuelle (kWh)
30 | puissance électrique crête (kW)
114.9897 | production journalière (kWh)
50% | pourcentage d'énergie à stocker
206981519.5072 | énergie à stocker (J)
20.5422 | hauteur d'eau à surélever pour stocker cette énergie (m)
sans tenir compte des pertes liées au pompage / turbinage
Note on B16: Par exemple, on prélève la moitié de l'énergie pour monter de l'eau et la turbiner lorsque le soleil est absent.
Note on B18: On suppose que la surface du bassin réservoir de stockage d'eau est la même que celle de la surface exploitée par le solaire. On calcule de combien il faut faire monter le niveau d'eau dans le réservoir (le centre de gravité monte de la moitié de cette valeur). NOTA: l'énergie stockée est proportionnelle au carré de la hauteur d'eau car W=mgh, et la masse est elle-même proportionnelle à la hauteur. Il n'est donc pas forcément intéressant de stocker l'eau dans un récipient cylindrique si on veut économiser l'eau (d'où la forme des châteaux d'eau: un réservoir très surélevé). Par contre, si on a beaucoup d'eau et des pompes adaptées aux gros débits, le problème est différent.

## solaire
Centrale solaire sol
Données de la plus grande centrale solaire d'Europe en 05/2020: Núñez de Balboa
https://www.revolution-energetique.com/nunez-de-balboa-mise-en-service-de-la-plus-puissante-centrale-solaire-en-europe/
1000 | ha | surface occupée au sol
10000000 | m² | surface occupée au sol
500 | MWc | puissance crête
832 | GWh | d'électricité produite par an
19% |  | facteur de charge annoncé
18.98% |  | facteur de charge calculé
Note on B10: ratio entre l’énergie qu’elle produit sur une période donnée et l’énergie qu’elle aurait produite durant cette période si elle avait constamment fonctionné à puissance maximale

## énergie
Conversions
3.71 | tep (tonne équivalent pétrole) | 155.3303 | GJ | 43147.3 | kWh
1 | tonne d'essence a un PCI de | 47.3 | GJ | 13138.8889 | kWh | PCI = Pouvoir Calorifique Inférieur
1 | kg d'essence a un PCI de | 47.3 | MJ | 13.1389 | kWh
1 | kg de gasoil a un PCI de | 44.8 | MJ | 12.4444 | kWh
1 | kg de H2 a un PCI de | 143 | MJ | 39.7222 | kWh
1 | litre d'essence a un PCI de | 35.475 | MJ | 9.8542 | kWh
1 | litre de gasoil a un PCI de | 38.08 | MJ | 10.5778 | kWh
France en 2015 selon |  | https://fr.wikipedia.org/wiki/%C3%89nergie_en_France
3.71 | tep: consommation d'énergie primaire annuelle par habitant en France en 2015
43147.3 | kWh: consommation d'énergie primaire annuelle par habitant en France en 2015
50000000 | nombre d'habitants
2157365000000 | kWh: consommation d'énergie primaire annuelle en France en 2015
2157.365 | TWh: consommation d'énergie primaire annuelle en France en 2015
246.106 | GW moyens de la France
4.9221 | kW moyens / habitant
540 | TWh : production annuelle d'électricité en France (550 en 2013, 540 en 2014, 546 en 2015, 531 en 2016)
480 | TWh : consommation annuelle d'électricité en France (494 en 2013, 465 en 2014, 476 en 2015, 483 en 2016)
400 | TWh : production annuelle d'électricité nucléaire en France (403 en 2013, 415 en 2014, 416 en 2015, 383 en 2016)
58 | centrales nucléaires en fonctionnement en France
6.8966 | TWh : production annuelle moyenne par centrale nucléaire française
0.78674 | GW : puissance moyenne par centrale nucléaire française
61.6016 | GW : puissance moyenne d'électricité produite en France
Prix de construction des centrales
2.2 | M€ pour | 0.44 | GW | soit | 5 | M€/GW | pour les petites centrales nucléaires de Rolls Royce
3 | M€ pour | 1.57 | GW | soit | 1.9108 | M€/GW | prévu pour EPR de Flamanville
19 | M€ pour | 1.57 | GW | soit | 12.1019 | M€/GW | probable pour EPR de Flamanville

## carburant routier
Consommation de carburant (routier) en France
50000000000 | litres de carburant annuels selon | https://fr.statista.com/statistiques/487186/consommation-routiere-carburant-france/
10 | L/100km
0.1 | L/km
500000000000 | km effectués par les véhicules en France et par an
10000 | soit moyenne par habitant en km/an
200 | Wh/km consommation véhicule électrique
20 | kWh/100km
100000000000000 | Wh annuels
100 | TWh annuels pour le transport routier en France
6.9 | TWh : production annuelle moyenne par centrale nucléaire française
14.4928 | nbre de centrales nucléaires pour alimenter les véhicules s'ils roulaient tous à l'électricité
Note on B2: Véhicules de particuliers + poids lourds légers + poids lourds